## I-shape_parallel_flange
Profilename	h	bf	tw/d	tf	r	Shape	Synonyms					JSONString
	[mm]	[mm]	[mm]	[mm]	[mm]
HEA100	96	100	5	8	12	I-shape parallel flange	HEA100	HE100A	HEA 100		synonyms":["HEA100","HE100A","HEA 100"]}]},	{"HEA100": [{"shape_coords":[96,100,5,8,12],"shape_name":"I-shape parallel flange","synonyms":["HEA100","HE100A","HEA 100"]}]},
HEA120	114	120	5	8	12	I-shape parallel flange	HEA120	HE120A	HEA 120		synonyms":["HEA120","HE120A","HEA 120"]}]},	{"HEA120": [{"shape_coords":[114,120,5,8,12],"shape_name":"I-shape parallel flange","synonyms":["HEA120","HE120A","HEA 120"]}]},
HEA140	133	140	6	9	12	I-shape parallel flange	HEA140	HE140A	HEA 140		synonyms":["HEA140","HE140A","HEA 140"]}]},	{"HEA140": [{"shape_coords":[133,140,6,9,12],"shape_name":"I-shape parallel flange","synonyms":["HEA140","HE140A","HEA 140"]}]},
HEA160	152	160	6	9	15	I-shape parallel flange	HEA160	HE160A	HEA 160		synonyms":["HEA160","HE160A","HEA 160"]}]},	{"HEA160": [{"shape_coords":[152,160,6,9,15],"shape_name":"I-shape parallel flange","synonyms":["HEA160","HE160A","HEA 160"]}]},
HEA180	171	180	6	10	15	I-shape parallel flange	HEA180	HE180A	HEA 180		synonyms":["HEA180","HE180A","HEA 180"]}]},	{"HEA180": [{"shape_coords":[171,180,6,10,15],"shape_name":"I-shape parallel flange","synonyms":["HEA180","HE180A","HEA 180"]}]},
HEA200	190	200	7	10	18	I-shape parallel flange	HEA200	HE200A	HEA 200		synonyms":["HEA200","HE200A","HEA 200"]}]},	{"HEA200": [{"shape_coords":[190,200,7,10,18],"shape_name":"I-shape parallel flange","synonyms":["HEA200","HE200A","HEA 200"]}]},
HEA220	210	220	7	11	18	I-shape parallel flange	HEA220	HE220A	HEA 220		synonyms":["HEA220","HE220A","HEA 220"]}]},	{"HEA220": [{"shape_coords":[210,220,7,11,18],"shape_name":"I-shape parallel flange","synonyms":["HEA220","HE220A","HEA 220"]}]},
HEA240	230	240	8	12	21	I-shape parallel flange	HEA240	HE240A	HEA 240		synonyms":["HEA240","HE240A","HEA 240"]}]},	{"HEA240": [{"shape_coords":[230,240,8,12,21],"shape_name":"I-shape parallel flange","synonyms":["HEA240","HE240A","HEA 240"]}]},
HEA260	250	260	8	13	24	I-shape parallel flange	HEA260	HE260A	HEA 260		synonyms":["HEA260","HE260A","HEA 260"]}]},	{"HEA260": [{"shape_coords":[250,260,8,13,24],"shape_name":"I-shape parallel flange","synonyms":["HEA260","HE260A","HEA 260"]}]},
HEA280	270	280	8	13	24	I-shape parallel flange	HEA280	HE280A	HEA 280		synonyms":["HEA280","HE280A","HEA 280"]}]},	{"HEA280": [{"shape_coords":[270,280,8,13,24],"shape_name":"I-shape parallel flange","synonyms":["HEA280","HE280A","HEA 280"]}]},
HEA300	290	300	9	14	27	I-shape parallel flange	HEA300	HE300A	HEA 300		synonyms":["HEA300","HE300A","HEA 300"]}]},	{"HEA300": [{"shape_coords":[290,300,9,14,27],"shape_name":"I-shape parallel flange","synonyms":["HEA300","HE300A","HEA 300"]}]},
HEA320	310	300	9	16	27	I-shape parallel flange	HEA320	HE320A	HEA 320		synonyms":["HEA320","HE320A","HEA 320"]}]},	{"HEA320": [{"shape_coords":[310,300,9,16,27],"shape_name":"I-shape parallel flange","synonyms":["HEA320","HE320A","HEA 320"]}]},
HEA340	330	300	10	17	27	I-shape parallel flange	HEA340	HE340A	HEA 340		synonyms":["HEA340","HE340A","HEA 340"]}]},	{"HEA340": [{"shape_coords":[330,300,10,17,27],"shape_name":"I-shape parallel flange","synonyms":["HEA340","HE340A","HEA 340"]}]},
HEA360	350	300	10	18	27	I-shape parallel flange	HEA360	HE360A	HEA 360		synonyms":["HEA360","HE360A","HEA 360"]}]},	{"HEA360": [{"shape_coords":[350,300,10,18,27],"shape_name":"I-shape parallel flange","synonyms":["HEA360","HE360A","HEA 360"]}]},
HEA400	390	300	11	19	27	I-shape parallel flange	HEA400	HE400A	HEA 400		synonyms":["HEA400","HE400A","HEA 400"]}]},	{"HEA400": [{"shape_coords":[390,300,11,19,27],"shape_name":"I-shape parallel flange","synonyms":["HEA400","HE400A","HEA 400"]}]},
HEA450	440	300	12	21	27	I-shape parallel flange	HEA450	HE450A	HEA 450		synonyms":["HEA450","HE450A","HEA 450"]}]},	{"HEA450": [{"shape_coords":[440,300,12,21,27],"shape_name":"I-shape parallel flange","synonyms":["HEA450","HE450A","HEA 450"]}]},
HEA500	490	300	12	23	27	I-shape parallel flange	HEA500	HE500A	HEA 500		synonyms":["HEA500","HE500A","HEA 500"]}]},	{"HEA500": [{"shape_coords":[490,300,12,23,27],"shape_name":"I-shape parallel flange","synonyms":["HEA500","HE500A","HEA 500"]}]},
HEA550	540	300	13	24	27	I-shape parallel flange	HEA550	HE550A	HEA 550		synonyms":["HEA550","HE550A","HEA 550"]}]},	{"HEA550": [{"shape_coords":[540,300,13,24,27],"shape_name":"I-shape parallel flange","synonyms":["HEA550","HE550A","HEA 550"]}]},
HEA600	590	300	13	25	27	I-shape parallel flange	HEA600	HE600A	HEA 600		synonyms":["HEA600","HE600A","HEA 600"]}]},	{"HEA600": [{"shape_coords":[590,300,13,25,27],"shape_name":"I-shape parallel flange","synonyms":["HEA600","HE600A","HEA 600"]}]},
HEA650	640	300	14	26	27	I-shape parallel flange	HEA650	HE650A	HEA 650		synonyms":["HEA650","HE650A","HEA 650"]}]},	{"HEA650": [{"shape_coords":[640,300,14,26,27],"shape_name":"I-shape parallel flange","synonyms":["HEA650","HE650A","HEA 650"]}]},
HEA700	690	300	15	27	27	I-shape parallel flange	HEA700	HE700A	HEA 700		synonyms":["HEA700","HE700A","HEA 700"]}]},	{"HEA700": [{"shape_coords":[690,300,15,27,27],"shape_name":"I-shape parallel flange","synonyms":["HEA700","HE700A","HEA 700"]}]},
HEA800	790	300	15	28	30	I-shape parallel flange	HEA800	HE800A	HEA 800		synonyms":["HEA800","HE800A","HEA 800"]}]},	{"HEA800": [{"shape_coords":[790,300,15,28,30],"shape_name":"I-shape parallel flange","synonyms":["HEA800","HE800A","HEA 800"]}]},
HEA900	890	300	16	30	30	I-shape parallel flange	HEA900	HE900A	HEA 900		synonyms":["HEA900","HE900A","HEA 900"]}]},	{"HEA900": [{"shape_coords":[890,300,16,30,30],"shape_name":"I-shape parallel flange","synonyms":["HEA900","HE900A","HEA 900"]}]},
HEA1000	990	300	17	31	30	I-shape parallel flange	HEA1000	HE1000A	HEA 1000		synonyms":["HEA1000","HE1000A","HEA 1000"]}]},	{"HEA1000": [{"shape_coords":[990,300,17,31,30],"shape_name":"I-shape parallel flange","synonyms":["HEA1000","HE1000A","HEA 1000"]}]},
HEB100	100	100	6	10	12	I-shape parallel flange	HEB100	HE100B	HEB 100		synonyms":["HEB100","HE100B","HEB 100"]}]},	{"HEB100": [{"shape_coords":[100,100,6,10,12],"shape_name":"I-shape parallel flange","synonyms":["HEB100","HE100B","HEB 100"]}]},
HEB120	120	120	7	11	12	I-shape parallel flange	HEB120	HE120B	HEB 120		synonyms":["HEB120","HE120B","HEB 120"]}]},	{"HEB120": [{"shape_coords":[120,120,7,11,12],"shape_name":"I-shape parallel flange","synonyms":["HEB120","HE120B","HEB 120"]}]},
HEB140	140	140	7	12	12	I-shape parallel flange	HEB140	HE140B	HEB 140		synonyms":["HEB140","HE140B","HEB 140"]}]},	{"HEB140": [{"shape_coords":[140,140,7,12,12],"shape_name":"I-shape parallel flange","synonyms":["HEB140","HE140B","HEB 140"]}]},
HEB160	160	160	8	13	15	I-shape parallel flange	HEB160	HE160B	HEB 160		synonyms":["HEB160","HE160B","HEB 160"]}]},	{"HEB160": [{"shape_coords":[160,160,8,13,15],"shape_name":"I-shape parallel flange","synonyms":["HEB160","HE160B","HEB 160"]}]},
HEB180	180	180	9	14	15	I-shape parallel flange	HEB180	HE180B	HEB 180		synonyms":["HEB180","HE180B","HEB 180"]}]},	{"HEB180": [{"shape_coords":[180,180,9,14,15],"shape_name":"I-shape parallel flange","synonyms":["HEB180","HE180B","HEB 180"]}]},
HEB200	200	200	9	15	18	I-shape parallel flange	HEB200	HE200B	HEB 200		synonyms":["HEB200","HE200B","HEB 200"]}]},	{"HEB200": [{"shape_coords":[200,200,9,15,18],"shape_name":"I-shape parallel flange","synonyms":["HEB200","HE200B","HEB 200"]}]},
HEB220	220	220	10	16	18	I-shape parallel flange	HEB220	HE220B	HEB 220		synonyms":["HEB220","HE220B","HEB 220"]}]},	{"HEB220": [{"shape_coords":[220,220,10,16,18],"shape_name":"I-shape parallel flange","synonyms":["HEB220","HE220B","HEB 220"]}]},
HEB240	240	240	10	17	21	I-shape parallel flange	HEB240	HE240B	HEB 240		synonyms":["HEB240","HE240B","HEB 240"]}]},	{"HEB240": [{"shape_coords":[240,240,10,17,21],"shape_name":"I-shape parallel flange","synonyms":["HEB240","HE240B","HEB 240"]}]},
HEB260	260	260	10	18	24	I-shape parallel flange	HEB260	HE260B	HEB 260		synonyms":["HEB260","HE260B","HEB 260"]}]},	{"HEB260": [{"shape_coords":[260,260,10,18,24],"shape_name":"I-shape parallel flange","synonyms":["HEB260","HE260B","HEB 260"]}]},
HEB280	280	280	11	18	24	I-shape parallel flange	HEB280	HE280B	HEB 280		synonyms":["HEB280","HE280B","HEB 280"]}]},	{"HEB280": [{"shape_coords":[280,280,11,18,24],"shape_name":"I-shape parallel flange","synonyms":["HEB280","HE280B","HEB 280"]}]},
HEB300	300	300	11	19	27	I-shape parallel flange	HEB300	HE300B	HEB 300		synonyms":["HEB300","HE300B","HEB 300"]}]},	{"HEB300": [{"shape_coords":[300,300,11,19,27],"shape_name":"I-shape parallel flange","synonyms":["HEB300","HE300B","HEB 300"]}]},
HEB320	320	300	12	21	27	I-shape parallel flange	HEB320	HE320B	HEB 320		synonyms":["HEB320","HE320B","HEB 320"]}]},	{"HEB320": [{"shape_coords":[320,300,12,21,27],"shape_name":"I-shape parallel flange","synonyms":["HEB320","HE320B","HEB 320"]}]},
HEB340	340	300	12	22	27	I-shape parallel flange	HEB340	HE340B	HEB 340		synonyms":["HEB340","HE340B","HEB 340"]}]},	{"HEB340": [{"shape_coords":[340,300,12,22,27],"shape_name":"I-shape parallel flange","synonyms":["HEB340","HE340B","HEB 340"]}]},
HEB360	360	300	13	23	27	I-shape parallel flange	HEB360	HE360B	HEB 360		synonyms":["HEB360","HE360B","HEB 360"]}]},	{"HEB360": [{"shape_coords":[360,300,13,23,27],"shape_name":"I-shape parallel flange","synonyms":["HEB360","HE360B","HEB 360"]}]},
HEB400	400	300	14	24	27	I-shape parallel flange	HEB400	HE400B	HEB 400		synonyms":["HEB400","HE400B","HEB 400"]}]},	{"HEB400": [{"shape_coords":[400,300,14,24,27],"shape_name":"I-shape parallel flange","synonyms":["HEB400","HE400B","HEB 400"]}]},
HEB450	450	300	14	26	27	I-shape parallel flange	HEB450	HE450B	HEB 450		synonyms":["HEB450","HE450B","HEB 450"]}]},	{"HEB450": [{"shape_coords":[450,300,14,26,27],"shape_name":"I-shape parallel flange","synonyms":["HEB450","HE450B","HEB 450"]}]},
HEB500	500	300	15	28	27	I-shape parallel flange	HEB500	HE500B	HEB 500		synonyms":["HEB500","HE500B","HEB 500"]}]},	{"HEB500": [{"shape_coords":[500,300,15,28,27],"shape_name":"I-shape parallel flange","synonyms":["HEB500","HE500B","HEB 500"]}]},
HEB550	550	300	15	29	27	I-shape parallel flange	HEB550	HE550B	HEB 550		synonyms":["HEB550","HE550B","HEB 550"]}]},	{"HEB550": [{"shape_coords":[550,300,15,29,27],"shape_name":"I-shape parallel flange","synonyms":["HEB550","HE550B","HEB 550"]}]},
HEB600	600	300	16	30	27	I-shape parallel flange	HEB600	HE600B	HEB 600		synonyms":["HEB600","HE600B","HEB 600"]}]},	{"HEB600": [{"shape_coords":[600,300,16,30,27],"shape_name":"I-shape parallel flange","synonyms":["HEB600","HE600B","HEB 600"]}]},
HEB650	650	300	16	31	27	I-shape parallel flange	HEB650	HE650B	HEB 650		synonyms":["HEB650","HE650B","HEB 650"]}]},	{"HEB650": [{"shape_coords":[650,300,16,31,27],"shape_name":"I-shape parallel flange","synonyms":["HEB650","HE650B","HEB 650"]}]},
HEB700	700	300	17	32	27	I-shape parallel flange	HEB700	HE700B	HEB 700		synonyms":["HEB700","HE700B","HEB 700"]}]},	{"HEB700": [{"shape_coords":[700,300,17,32,27],"shape_name":"I-shape parallel flange","synonyms":["HEB700","HE700B","HEB 700"]}]},
HEB800	800	300	18	33	30	I-shape parallel flange	HEB800	HE800B	HEB 800		synonyms":["HEB800","HE800B","HEB 800"]}]},	{"HEB800": [{"shape_coords":[800,300,18,33,30],"shape_name":"I-shape parallel flange","synonyms":["HEB800","HE800B","HEB 800"]}]},
HEB900	900	300	19	35	30	I-shape parallel flange	HEB900	HE900B	HEB 900		synonyms":["HEB900","HE900B","HEB 900"]}]},	{"HEB900": [{"shape_coords":[900,300,19,35,30],"shape_name":"I-shape parallel flange","synonyms":["HEB900","HE900B","HEB 900"]}]},
HEB1000	1000	300	19	36	30	I-shape parallel flange	HEB1000	HE1000B	HEB 1000		synonyms":["HEB1000","HE1000B","HEB 1000"]}]},	{"HEB1000": [{"shape_coords":[1000,300,19,36,30],"shape_name":"I-shape parallel flange","synonyms":["HEB1000","HE1000B","HEB 1000"]}]},
HEM100	120	106	12	20	12	I-shape parallel flange	HEM100	HE100M	HEM 100		synonyms":["HEM100","HE100M","HEM 100"]}]},	{"HEM100": [{"shape_coords":[120,106,12,20,12],"shape_name":"I-shape parallel flange","synonyms":["HEM100","HE100M","HEM 100"]}]},
HEM120	140	126	13	21	12	I-shape parallel flange	HEM120	HE120M	HEM 120		synonyms":["HEM120","HE120M","HEM 120"]}]},	{"HEM120": [{"shape_coords":[140,126,13,21,12],"shape_name":"I-shape parallel flange","synonyms":["HEM120","HE120M","HEM 120"]}]},
HEM140	160	146	13	22	12	I-shape parallel flange	HEM140	HE140M	HEM 140		synonyms":["HEM140","HE140M","HEM 140"]}]},	{"HEM140": [{"shape_coords":[160,146,13,22,12],"shape_name":"I-shape parallel flange","synonyms":["HEM140","HE140M","HEM 140"]}]},
HEM160	180	166	14	23	15	I-shape parallel flange	HEM160	HE160M	HEM 160		synonyms":["HEM160","HE160M","HEM 160"]}]},	{"HEM160": [{"shape_coords":[180,166,14,23,15],"shape_name":"I-shape parallel flange","synonyms":["HEM160","HE160M","HEM 160"]}]},
HEM180	200	186	15	24	15	I-shape parallel flange	HEM180	HE180M	HEM 180		synonyms":["HEM180","HE180M","HEM 180"]}]},	{"HEM180": [{"shape_coords":[200,186,15,24,15],"shape_name":"I-shape parallel flange","synonyms":["HEM180","HE180M","HEM 180"]}]},
HEM200	220	206	15	25	18	I-shape parallel flange	HEM200	HE200M	HEM 200		synonyms":["HEM200","HE200M","HEM 200"]}]},	{"HEM200": [{"shape_coords":[220,206,15,25,18],"shape_name":"I-shape parallel flange","synonyms":["HEM200","HE200M","HEM 200"]}]},
HEM220	240	226	16	26	18	I-shape parallel flange	HEM220	HE220M	HEM 220		synonyms":["HEM220","HE220M","HEM 220"]}]},	{"HEM220": [{"shape_coords":[240,226,16,26,18],"shape_name":"I-shape parallel flange","synonyms":["HEM220","HE220M","HEM 220"]}]},
HEM240	270	248	18	32	21	I-shape parallel flange	HEM240	HE240M	HEM 240		synonyms":["HEM240","HE240M","HEM 240"]}]},	{"HEM240": [{"shape_coords":[270,248,18,32,21],"shape_name":"I-shape parallel flange","synonyms":["HEM240","HE240M","HEM 240"]}]},
HEM260	290	268	18	33	24	I-shape parallel flange	HEM260	HE260M	HEM 260		synonyms":["HEM260","HE260M","HEM 260"]}]},	{"HEM260": [{"shape_coords":[290,268,18,33,24],"shape_name":"I-shape parallel flange","synonyms":["HEM260","HE260M","HEM 260"]}]},
HEM280	310	288	19	33	24	I-shape parallel flange	HEM280	HE280M	HEM 280		synonyms":["HEM280","HE280M","HEM 280"]}]},	{"HEM280": [{"shape_coords":[310,288,19,33,24],"shape_name":"I-shape parallel flange","synonyms":["HEM280","HE280M","HEM 280"]}]},
HEM300	340	310	21	39	27	I-shape parallel flange	HEM300	HE300M	HEM 300		synonyms":["HEM300","HE300M","HEM 300"]}]},	{"HEM300": [{"shape_coords":[340,310,21,39,27],"shape_name":"I-shape parallel flange","synonyms":["HEM300","HE300M","HEM 300"]}]},
HEM320	359	309	21	40	27	I-shape parallel flange	HEM320	HE320M	HEM 320		synonyms":["HEM320","HE320M","HEM 320"]}]},	{"HEM320": [{"shape_coords":[359,309,21,40,27],"shape_name":"I-shape parallel flange","synonyms":["HEM320","HE320M","HEM 320"]}]},
HEM340	377	309	21	40	27	I-shape parallel flange	HEM340	HE340M	HEM 340		synonyms":["HEM340","HE340M","HEM 340"]}]},	{"HEM340": [{"shape_coords":[377,309,21,40,27],"shape_name":"I-shape parallel flange","synonyms":["HEM340","HE340M","HEM 340"]}]},
HEM360	395	308	21	40	27	I-shape parallel flange	HEM360	HE360M	HEM 360		synonyms":["HEM360","HE360M","HEM 360"]}]},	{"HEM360": [{"shape_coords":[395,308,21,40,27],"shape_name":"I-shape parallel flange","synonyms":["HEM360","HE360M","HEM 360"]}]},
HEM400	432	307	21	40	27	I-shape parallel flange	HEM400	HE400M	HEM 400		synonyms":["HEM400","HE400M","HEM 400"]}]},	{"HEM400": [{"shape_coords":[432,307,21,40,27],"shape_name":"I-shape parallel flange","synonyms":["HEM400","HE400M","HEM 400"]}]},
HEM450	478	307	21	40	27	I-shape parallel flange	HEM450	HE450M	HEM 450		synonyms":["HEM450","HE450M","HEM 450"]}]},	{"HEM450": [{"shape_coords":[478,307,21,40,27],"shape_name":"I-shape parallel flange","synonyms":["HEM450","HE450M","HEM 450"]}]},
HEM500	524	306	21	40	27	I-shape parallel flange	HEM500	HE500M	HEM 500		synonyms":["HEM500","HE500M","HEM 500"]}]},	{"HEM500": [{"shape_coords":[524,306,21,40,27],"shape_name":"I-shape parallel flange","synonyms":["HEM500","HE500M","HEM 500"]}]},
HEM550	572	306	21	40	27	I-shape parallel flange	HEM550	HE550M	HEM 550		synonyms":["HEM550","HE550M","HEM 550"]}]},	{"HEM550": [{"shape_coords":[572,306,21,40,27],"shape_name":"I-shape parallel flange","synonyms":["HEM550","HE550M","HEM 550"]}]},
HEM600	620	305	21	40	27	I-shape parallel flange	HEM600	HE600M	HEM 600		synonyms":["HEM600","HE600M","HEM 600"]}]},	{"HEM600": [{"shape_coords":[620,305,21,40,27],"shape_name":"I-shape parallel flange","synonyms":["HEM600","HE600M","HEM 600"]}]},
HEM650	668	305	21	40	27	I-shape parallel flange	HEM650	HE650M	HEM 650		synonyms":["HEM650","HE650M","HEM 650"]}]},	{"HEM650": [{"shape_coords":[668,305,21,40,27],"shape_name":"I-shape parallel flange","synonyms":["HEM650","HE650M","HEM 650"]}]},
HEM700	716	304	21	40	27	I-shape parallel flange	HEM700	HE700M	HEM 700		synonyms":["HEM700","HE700M","HEM 700"]}]},	{"HEM700": [{"shape_coords":[716,304,21,40,27],"shape_name":"I-shape parallel flange","synonyms":["HEM700","HE700M","HEM 700"]}]},
HEM800	814	303	21	40	30	I-shape parallel flange	HEM800	HE800M	HEM 800		synonyms":["HEM800","HE800M","HEM 800"]}]},	{"HEM800": [{"shape_coords":[814,303,21,40,30],"shape_name":"I-shape parallel flange","synonyms":["HEM800","HE800M","HEM 800"]}]},
HEM900	910	302	21	40	30	I-shape parallel flange	HEM900	HE900M	HEM 900		synonyms":["HEM900","HE900M","HEM 900"]}]},	{"HEM900": [{"shape_coords":[910,302,21,40,30],"shape_name":"I-shape parallel flange","synonyms":["HEM900","HE900M","HEM 900"]}]},
HEM1000	1008	302	21	40	30	I-shape parallel flange	HEM1000	HE1000M	HEM 1000		synonyms":["HEM1000","HE1000M","HEM 1000"]}]},	{"HEM1000": [{"shape_coords":[1008,302,21,40,30],"shape_name":"I-shape parallel flange","synonyms":["HEM1000","HE1000M","HEM 1000"]}]},
IPE80	80	3.8	46	5.2	5	I-shape parallel flange	IPE80	IPE 80	ipe 80		synonyms":["IPE80","IPE 80","ipe 80"]}]},	{"IPE80": [{"shape_coords":[80,3.8,46,5.2,5],"shape_name":"I-shape parallel flange","synonyms":["IPE80","IPE 80","ipe 80"]}]},
IPE100	100	55	4.1	5.7	7	I-shape parallel flange	IPE100	IPE 100	ipe 100		synonyms":["IPE100","IPE 100","ipe 100"]}]},	{"IPE100": [{"shape_coords":[100,55,4.1,5.7,7],"shape_name":"I-shape parallel flange","synonyms":["IPE100","IPE 100","ipe 100"]}]},
IPE120	120	64	4.4	6.3	7	I-shape parallel flange	IPE120	IPE 120	ipe 120		synonyms":["IPE120","IPE 120","ipe 120"]}]},	{"IPE120": [{"shape_coords":[120,64,4.4,6.3,7],"shape_name":"I-shape parallel flange","synonyms":["IPE120","IPE 120","ipe 120"]}]},
IPE140	140	73	4.7	6.9	7	I-shape parallel flange	IPE140	IPE 140	ipe 140		synonyms":["IPE140","IPE 140","ipe 140"]}]},	{"IPE140": [{"shape_coords":[140,73,4.7,6.9,7],"shape_name":"I-shape parallel flange","synonyms":["IPE140","IPE 140","ipe 140"]}]},
IPE160	160	82	5	7.4	9	I-shape parallel flange	IPE160	IPE 160	ipe 160		synonyms":["IPE160","IPE 160","ipe 160"]}]},	{"IPE160": [{"shape_coords":[160,82,5,7.4,9],"shape_name":"I-shape parallel flange","synonyms":["IPE160","IPE 160","ipe 160"]}]},
IPE180	180	91	5.3	8	9	I-shape parallel flange	IPE180	IPE 180	ipe 180		synonyms":["IPE180","IPE 180","ipe 180"]}]},	{"IPE180": [{"shape_coords":[180,91,5.3,8,9],"shape_name":"I-shape parallel flange","synonyms":["IPE180","IPE 180","ipe 180"]}]},
IPE200	200	100	5.6	8.5	12	I-shape parallel flange	IPE200	IPE 200	ipe 200		synonyms":["IPE200","IPE 200","ipe 200"]}]},	{"IPE200": [{"shape_coords":[200,100,5.6,8.5,12],"shape_name":"I-shape parallel flange","synonyms":["IPE200","IPE 200","ipe 200"]}]},
IPE220	220	110	5.9	9.2	12	I-shape parallel flange	IPE220	IPE 220	ipe 220		synonyms":["IPE220","IPE 220","ipe 220"]}]},	{"IPE220": [{"shape_coords":[220,110,5.9,9.2,12],"shape_name":"I-shape parallel flange","synonyms":["IPE220","IPE 220","ipe 220"]}]},
IPE240	240	120	6.2	9.8	15	I-shape parallel flange	IPE240	IPE 240	ipe 240		synonyms":["IPE240","IPE 240","ipe 240"]}]},	{"IPE240": [{"shape_coords":[240,120,6.2,9.8,15],"shape_name":"I-shape parallel flange","synonyms":["IPE240","IPE 240","ipe 240"]}]},
IPE270	270	135	6.6	10.2	15	I-shape parallel flange	IPE270	IPE 270	ipe 270		synonyms":["IPE270","IPE 270","ipe 270"]}]},	{"IPE270": [{"shape_coords":[270,135,6.6,10.2,15],"shape_name":"I-shape parallel flange","synonyms":["IPE270","IPE 270","ipe 270"]}]},
IPE300	300	150	7.1	10.7	15	I-shape parallel flange	IPE300	IPE 300	ipe 300		synonyms":["IPE300","IPE 300","ipe 300"]}]},	{"IPE300": [{"shape_coords":[300,150,7.1,10.7,15],"shape_name":"I-shape parallel flange","synonyms":["IPE300","IPE 300","ipe 300"]}]},
IPE330	330	160	7.5	11.5	18	I-shape parallel flange	IPE330	IPE 330	ipe 330		synonyms":["IPE330","IPE 330","ipe 330"]}]},	{"IPE330": [{"shape_coords":[330,160,7.5,11.5,18],"shape_name":"I-shape parallel flange","synonyms":["IPE330","IPE 330","ipe 330"]}]},
IPE360	360	170	8	12.7	18	I-shape parallel flange	IPE360	IPE 360	ipe 360		synonyms":["IPE360","IPE 360","ipe 360"]}]},	{"IPE360": [{"shape_coords":[360,170,8,12.7,18],"shape_name":"I-shape parallel flange","synonyms":["IPE360","IPE 360","ipe 360"]}]},
IPE400	400	180	8.6	13.5	21	I-shape parallel flange	IPE400	IPE 400	ipe 400		synonyms":["IPE400","IPE 400","ipe 400"]}]},	{"IPE400": [{"shape_coords":[400,180,8.6,13.5,21],"shape_name":"I-shape parallel flange","synonyms":["IPE400","IPE 400","ipe 400"]}]},
IPE450	450	190	9.4	14.6	21	I-shape parallel flange	IPE450	IPE 450	ipe 450		synonyms":["IPE450","IPE 450","ipe 450"]}]},	{"IPE450": [{"shape_coords":[450,190,9.4,14.6,21],"shape_name":"I-shape parallel flange","synonyms":["IPE450","IPE 450","ipe 450"]}]},
IPE500	500	200	10.2	16	21	I-shape parallel flange	IPE500	IPE 500	ipe 500		synonyms":["IPE500","IPE 500","ipe 500"]}]},	{"IPE500": [{"shape_coords":[500,200,10.2,16,21],"shape_name":"I-shape parallel flange","synonyms":["IPE500","IPE 500","ipe 500"]}]},
IPE550	550	210	11.1	17.2	24	I-shape parallel flange	IPE550	IPE 550	ipe 550		synonyms":["IPE550","IPE 550","ipe 550"]}]},	{"IPE550": [{"shape_coords":[550,210,11.1,17.2,24],"shape_name":"I-shape parallel flange","synonyms":["IPE550","IPE 550","ipe 550"]}]},
IPE600	600	220	12	19	24	I-shape parallel flange	IPE600	IPE 600	ipe 600		synonyms":["IPE600","IPE 600","ipe 600"]}]},	{"IPE600": [{"shape_coords":[600,220,12,19,24],"shape_name":"I-shape parallel flange","synonyms":["IPE600","IPE 600","ipe 600"]}]},

## C-channel_sloped_flange
Profilename	h	b	tw/d	tf/r	r1	r2	tl	sa	ex	Shape	Synonyms				JSONString
					web fillet	flange fillet	flange thickness location from right	angle of sloped angle	centroid horizontal
	[mm]	[mm]	[mm]	[mm]	[mm]	[mm]	[mm]	[degrees]	[mm]
UNP80	80	45	6	8	8	4	22,5	8	14.5	C-channel sloped flange	UNP80	UNP 80	unp 80	synonyms":["UNP80","UNP 80","unp 80"]}]},	{"UNP80": [{"shape_coords":[80,45,6,8,8,4,22,5,8,14.5],"shape_name":"C-channel sloped flange","synonyms":["UNP80","UNP 80","unp 80"]}]},
UNP100	100	50	6	9	9	4.5	25	8	15.5	C-channel sloped flange	UNP100	UNP 100	unp 100	synonyms":["UNP100","UNP 100","unp 100"]}]},	{"UNP100": [{"shape_coords":[100,50,6,9,9,4.5,25,8,15.5],"shape_name":"C-channel sloped flange","synonyms":["UNP100","UNP 100","unp 100"]}]},
UNP120	120	55	7	9	9	4.5	27,5	8	16	C-channel sloped flange	UNP120	UNP 120	unp 120	synonyms":["UNP120","UNP 120","unp 120"]}]},	{"UNP120": [{"shape_coords":[120,55,7,9,9,4.5,27,5,8,16],"shape_name":"C-channel sloped flange","synonyms":["UNP120","UNP 120","unp 120"]}]},
UNP140	140	60	7	10	10	5	30	8	17.5	C-channel sloped flange	UNP140	UNP 140	unp 140	synonyms":["UNP140","UNP 140","unp 140"]}]},	{"UNP140": [{"shape_coords":[140,60,7,10,10,5,30,8,17.5],"shape_name":"C-channel sloped flange","synonyms":["UNP140","UNP 140","unp 140"]}]},
UNP160	160	65	8	11	11	5.5	32,5	8	18.4	C-channel sloped flange	UNP160	UNP 160	unp 160	synonyms":["UNP160","UNP 160","unp 160"]}]},	{"UNP160": [{"shape_coords":[160,65,8,11,11,5.5,32,5,8,18.4],"shape_name":"C-channel sloped flange","synonyms":["UNP160","UNP 160","unp 160"]}]},
UNP180	180	70	8	11	11	5.5	35	8	19.2	C-channel sloped flange	UNP180	UNP 180	unp 180	synonyms":["UNP180","UNP 180","unp 180"]}]},	{"UNP180": [{"shape_coords":[180,70,8,11,11,5.5,35,8,19.2],"shape_name":"C-channel sloped flange","synonyms":["UNP180","UNP 180","unp 180"]}]},
UNP200	200	75	9	12	12	6	37,5	8	20.1	C-channel sloped flange	UNP200	UNP 200	unp 200	synonyms":["UNP200","UNP 200","unp 200"]}]},	{"UNP200": [{"shape_coords":[200,75,9,12,12,6,37,5,8,20.1],"shape_name":"C-channel sloped flange","synonyms":["UNP200","UNP 200","unp 200"]}]},
UNP220	220	80	9	13	13	6.5	40	8	21.4	C-channel sloped flange	UNP220	UNP 220	unp 220	synonyms":["UNP220","UNP 220","unp 220"]}]},	{"UNP220": [{"shape_coords":[220,80,9,13,13,6.5,40,8,21.4],"shape_name":"C-channel sloped flange","synonyms":["UNP220","UNP 220","unp 220"]}]},
UNP240	240	85	10	13	13	6.5	42,5	8	22.3	C-channel sloped flange	UNP240	UNP 240	unp 240	synonyms":["UNP240","UNP 240","unp 240"]}]},	{"UNP240": [{"shape_coords":[240,85,10,13,13,6.5,42,5,8,22.3],"shape_name":"C-channel sloped flange","synonyms":["UNP240","UNP 240","unp 240"]}]},
UNP260	260	90	10	14	14	7	45	8	23.6	C-channel sloped flange	UNP260	UNP 260	unp 260	synonyms":["UNP260","UNP 260","unp 260"]}]},	{"UNP260": [{"shape_coords":[260,90,10,14,14,7,45,8,23.6],"shape_name":"C-channel sloped flange","synonyms":["UNP260","UNP 260","unp 260"]}]},
UNP280	280	95	10	15	15	7.5	47,5	8	25.3	C-channel sloped flange	UNP280	UNP 280	unp 280	synonyms":["UNP280","UNP 280","unp 280"]}]},	{"UNP280": [{"shape_coords":[280,95,10,15,15,7.5,47,5,8,25.3],"shape_name":"C-channel sloped flange","synonyms":["UNP280","UNP 280","unp 280"]}]},
UNP300	300	100	10	16	16	8	50	8	27	C-channel sloped flange	UNP300	UNP 300	unp 300	synonyms":["UNP300","UNP 300","unp 300"]}]},	{"UNP300": [{"shape_coords":[300,100,10,16,16,8,50,8,27],"shape_name":"C-channel sloped flange","synonyms":["UNP300","UNP 300","unp 300"]}]},
UNP320	320	100	14	18	18	8.75	50	5	26	C-channel sloped flange	UNP320	UNP 320	unp 320	synonyms":["UNP320","UNP 320","unp 320"]}]},	{"UNP320": [{"shape_coords":[320,100,14,18,18,8.75,50,5,26],"shape_name":"C-channel sloped flange","synonyms":["UNP320","UNP 320","unp 320"]}]},
UNP350	350	100	14	16	16	8	50	5	24	C-channel sloped flange	UNP350	UNP 350	unp 350	synonyms":["UNP350","UNP 350","unp 350"]}]},	{"UNP350": [{"shape_coords":[350,100,14,16,16,8,50,5,24],"shape_name":"C-channel sloped flange","synonyms":["UNP350","UNP 350","unp 350"]}]},
UNP380	380	102	14	16	16	8	51	5	23.8	C-channel sloped flange	UNP380	UNP 380	unp 380	synonyms":["UNP380","UNP 380","unp 380"]}]},	{"UNP380": [{"shape_coords":[380,102,14,16,16,8,51,5,23.8],"shape_name":"C-channel sloped flange","synonyms":["UNP380","UNP 380","unp 380"]}]},
UNP400	400	110	14	18	18	9	55	5	26.5	C-channel sloped flange	UNP400	UNP 400	unp 400	synonyms":["UNP400","UNP 400","unp 400"]}]},	{"UNP400": [{"shape_coords":[400,110,14,18,18,9,55,5,26.5],"shape_name":"C-channel sloped flange","synonyms":["UNP400","UNP 400","unp 400"]}]},

	h, b, tf, tw, r1, r2, tl, sa, ex):

										3	20	C-channel sloped flange]}
										3	20	C-channel sloped flange]}
										3	20	C-channel sloped flange]}

										19.7	LAngle]}

## CChannelParallelFlange
Profilename	h	b	tw/d	tf/r	r1	r2	ex	Shape	Synonyms
					web fillet	web fillet	centroid horizontal
	[mm]	[mm]	[mm]	[mm]	[mm]	[mm]	[mm]
UPE80	80	50	4.5	8	10	10	25	C-channel parallel flange	UPE80	UPE 80	upe 80	synonyms":["UPE80","UPE 80","upe 80"]}]},	{"UPE80": [{"shape_coords":[80,50,4.5,8,10,10,25],"shape_name":"C-channel parallel flange","synonyms":["UPE80","UPE 80","upe 80"]}]},
UPE100	100	55	5	8.5	10	10	27.5	C-channel parallel flange	UPE100	UPE 100	upe 100	synonyms":["UPE100","UPE 100","upe 100"]}]},	{"UPE100": [{"shape_coords":[100,55,5,8.5,10,10,27.5],"shape_name":"C-channel parallel flange","synonyms":["UPE100","UPE 100","upe 100"]}]},
UPE120	120	60	5.5	9	10	10	30	C-channel parallel flange	UPE120	UPE 120	upe 120	synonyms":["UPE120","UPE 120","upe 120"]}]},	{"UPE120": [{"shape_coords":[120,60,5.5,9,10,10,30],"shape_name":"C-channel parallel flange","synonyms":["UPE120","UPE 120","upe 120"]}]},
UPE140	140	65	6	9.5	10	10	32.5	C-channel parallel flange	UPE140	UPE 140	upe 140	synonyms":["UPE140","UPE 140","upe 140"]}]},	{"UPE140": [{"shape_coords":[140,65,6,9.5,10,10,32.5],"shape_name":"C-channel parallel flange","synonyms":["UPE140","UPE 140","upe 140"]}]},
UPE160	160	70	6.5	10	12	12	35	C-channel parallel flange	UPE160	UPE 160	upe 160	synonyms":["UPE160","UPE 160","upe 160"]}]},	{"UPE160": [{"shape_coords":[160,70,6.5,10,12,12,35],"shape_name":"C-channel parallel flange","synonyms":["UPE160","UPE 160","upe 160"]}]},
UPE180	180	75	7	10.5	12	12	37.5	C-channel parallel flange	UPE180	UPE 180	upe 180	synonyms":["UPE180","UPE 180","upe 180"]}]},	{"UPE180": [{"shape_coords":[180,75,7,10.5,12,12,37.5],"shape_name":"C-channel parallel flange","synonyms":["UPE180","UPE 180","upe 180"]}]},
UPE200	200	80	7.5	11	12	12	40	C-channel parallel flange	UPE200	UPE 200	upe 200	synonyms":["UPE200","UPE 200","upe 200"]}]},	{"UPE200": [{"shape_coords":[200,80,7.5,11,12,12,40],"shape_name":"C-channel parallel flange","synonyms":["UPE200","UPE 200","upe 200"]}]},
UPE220	220	85	8	12	12	12	42.5	C-channel parallel flange	UPE220	UPE 220	upe 220	synonyms":["UPE220","UPE 220","upe 220"]}]},	{"UPE220": [{"shape_coords":[220,85,8,12,12,12,42.5],"shape_name":"C-channel parallel flange","synonyms":["UPE220","UPE 220","upe 220"]}]},
UPE240	240	90	8.5	13	15	15	45	C-channel parallel flange	UPE240	UPE 240	upe 240	synonyms":["UPE240","UPE 240","upe 240"]}]},	{"UPE240": [{"shape_coords":[240,90,8.5,13,15,15,45],"shape_name":"C-channel parallel flange","synonyms":["UPE240","UPE 240","upe 240"]}]},
UPE270	270	95	9	14	15	15	47.5	C-channel parallel flange	UPE270	UPE 270	upe 270	synonyms":["UPE270","UPE 270","upe 270"]}]},	{"UPE270": [{"shape_coords":[270,95,9,14,15,15,47.5],"shape_name":"C-channel parallel flange","synonyms":["UPE270","UPE 270","upe 270"]}]},
UPE300	300	100	9.5	15	15	15	50	C-channel parallel flange	UPE300	UPE 300	upe 300	synonyms":["UPE300","UPE 300","upe 300"]}]},	{"UPE300": [{"shape_coords":[300,100,9.5,15,15,15,50],"shape_name":"C-channel parallel flange","synonyms":["UPE300","UPE 300","upe 300"]}]},
UPE330	330	105	11	16	18	18	52.5	C-channel parallel flange	UPE330	UPE 330	upe 330	synonyms":["UPE330","UPE 330","upe 330"]}]},	{"UPE330": [{"shape_coords":[330,105,11,16,18,18,52.5],"shape_name":"C-channel parallel flange","synonyms":["UPE330","UPE 330","upe 330"]}]},
UPE360	360	110	12	17	18	18	55	C-channel parallel flange	UPE360	UPE 360	upe 360	synonyms":["UPE360","UPE 360","upe 360"]}]},	{"UPE360": [{"shape_coords":[360,110,12,17,18,18,55],"shape_name":"C-channel parallel flange","synonyms":["UPE360","UPE 360","upe 360"]}]},
UPE400	400	115	13.5	18	18	18	57.5	C-channel parallel flange	UPE400	UPE 400	upe 400	synonyms":["UPE400","UPE 400","upe 400"]}]},	{"UPE400": [{"shape_coords":[400,115,13.5,18,18,18,57.5],"shape_name":"C-channel parallel flange","synonyms":["UPE400","UPE 400","upe 400"]}]},

			CONTROLEREN

## LAngle
Profilename	h	b	tw	tf	r1	r2	ex	ey	Shape	Synonyms
							centroid horizontal
	[mm]	[mm]	[mm]	[mm]	[mm]	[mm]	[mm]	[mm]	Langle

L16/16/3	16	16	3	3	5	2.5	8	8	LAngle	H16/16/3	L16/16/3	L16x16x3	L16x3	LEQU TOEVOEGEN	synonyms":["H16/16/3","L16/16/3","L16x16x3","L16x3"]}]},	{"L16/16/3": [{"shape_coords":[16,16,3,3,5,2.5,8,8],"shape_name":"LAngle","synonyms":["H16/16/3","L16/16/3","L16x16x3","L16x3"]}]},
L16/16/4	16	16	4	4	6	3	8	8	LAngle	H16/16/4	L16/16/4	L16x16x4	L16x4		synonyms":["H16/16/4","L16/16/4","L16x16x4","L16x4"]}]},	{"L16/16/4": [{"shape_coords":[16,16,4,4,6,3,8,8],"shape_name":"LAngle","synonyms":["H16/16/4","L16/16/4","L16x16x4","L16x4"]}]},
L20/20/3	20	20	3	3	5	2.5	10	10	LAngle	H20/20/3	L20/20/3	L20x20x3	L20x20x3		synonyms":["H20/20/3","L20/20/3","L20x20x3","L20x20x3"]}]},	{"L20/20/3": [{"shape_coords":[20,20,3,3,5,2.5,10,10],"shape_name":"LAngle","synonyms":["H20/20/3","L20/20/3","L20x20x3","L20x20x3"]}]},
L20/20/4	20	20	4	4	6	3	10	10	LAngle	H20/20/4	L20/20/4	L20x20x4	L20x20x4		synonyms":["H20/20/4","L20/20/4","L20x20x4","L20x20x4"]}]},	{"L20/20/4": [{"shape_coords":[20,20,4,4,6,3,10,10],"shape_name":"LAngle","synonyms":["H20/20/4","L20/20/4","L20x20x4","L20x20x4"]}]},
L25/25/3	25	25	3	3	5	2.5	12.5	12.5	LAngle	H25/25/3	L25/25/3	L25x25x3	L25x25x3		synonyms":["H25/25/3","L25/25/3","L25x25x3","L25x25x3"]}]},	{"L25/25/3": [{"shape_coords":[25,25,3,3,5,2.5,12.5,12.5],"shape_name":"LAngle","synonyms":["H25/25/3","L25/25/3","L25x25x3","L25x25x3"]}]},
L25/25/4	25	25	4	4	6	3	12.5	12.5	LAngle	H25/25/4	L25/25/4	L25x25x4	L25x25x4		synonyms":["H25/25/4","L25/25/4","L25x25x4","L25x25x4"]}]},	{"L25/25/4": [{"shape_coords":[25,25,4,4,6,3,12.5,12.5],"shape_name":"LAngle","synonyms":["H25/25/4","L25/25/4","L25x25x4","L25x25x4"]}]},
L25/25/5	25	25	5	5	7	3.5	12.5	12.5	LAngle	H25/25/5	L25/25/5	L25x25x5	L25x25x5		synonyms":["H25/25/5","L25/25/5","L25x25x5","L25x25x5"]}]},	{"L25/25/5": [{"shape_coords":[25,25,5,5,7,3.5,12.5,12.5],"shape_name":"LAngle","synonyms":["H25/25/5","L25/25/5","L25x25x5","L25x25x5"]}]},
L30/30/3	30	30	3	3	5.5	2.75	15	15	LAngle	H30/30/3	L30/30/3	L30x30x3	L30x30x3		synonyms":["H30/30/3","L30/30/3","L30x30x3","L30x30x3"]}]},	{"L30/30/3": [{"shape_coords":[30,30,3,3,5.5,2.75,15,15],"shape_name":"LAngle","synonyms":["H30/30/3","L30/30/3","L30x30x3","L30x30x3"]}]},
L30/30/4	30	30	4	4	6.5	3.25	15	15	LAngle	H30/30/4	L30/30/4	L30x30x4	L30x30x4		synonyms":["H30/30/4","L30/30/4","L30x30x4","L30x30x4"]}]},	{"L30/30/4": [{"shape_coords":[30,30,4,4,6.5,3.25,15,15],"shape_name":"LAngle","synonyms":["H30/30/4","L30/30/4","L30x30x4","L30x30x4"]}]},
L30/30/5	30	30	5	5	7.5	3.75	15	15	LAngle	H30/30/5	L30/30/5	L30x30x5	L30x30x5		synonyms":["H30/30/5","L30/30/5","L30x30x5","L30x30x5"]}]},	{"L30/30/5": [{"shape_coords":[30,30,5,5,7.5,3.75,15,15],"shape_name":"LAngle","synonyms":["H30/30/5","L30/30/5","L30x30x5","L30x30x5"]}]},
L30/30/6	30	30	6	6	8.5	4.25	15	15	LAngle	H30/30/6	L30/30/6	L30x30x6	L30x30x6		synonyms":["H30/30/6","L30/30/6","L30x30x6","L30x30x6"]}]},	{"L30/30/6": [{"shape_coords":[30,30,6,6,8.5,4.25,15,15],"shape_name":"LAngle","synonyms":["H30/30/6","L30/30/6","L30x30x6","L30x30x6"]}]},
L35/35/3	35	35	3	3	5.5	2.75	17.5	17.5	LAngle	H35/35/3	L35/35/3	L35x35x3	L35x35x3		synonyms":["H35/35/3","L35/35/3","L35x35x3","L35x35x3"]}]},	{"L35/35/3": [{"shape_coords":[35,35,3,3,5.5,2.75,17.5,17.5],"shape_name":"LAngle","synonyms":["H35/35/3","L35/35/3","L35x35x3","L35x35x3"]}]},
L35/35/4	35	35	4	4	6.5	3.25	17.5	17.5	LAngle	H35/35/4	L35/35/4	L35x35x4	L35x35x4		synonyms":["H35/35/4","L35/35/4","L35x35x4","L35x35x4"]}]},	{"L35/35/4": [{"shape_coords":[35,35,4,4,6.5,3.25,17.5,17.5],"shape_name":"LAngle","synonyms":["H35/35/4","L35/35/4","L35x35x4","L35x35x4"]}]},
L35/35/5	35	35	5	5	7.5	3.75	17.5	17.5	LAngle	H35/35/5	L35/35/5	L35x35x5	L35x35x5		synonyms":["H35/35/5","L35/35/5","L35x35x5","L35x35x5"]}]},	{"L35/35/5": [{"shape_coords":[35,35,5,5,7.5,3.75,17.5,17.5],"shape_name":"LAngle","synonyms":["H35/35/5","L35/35/5","L35x35x5","L35x35x5"]}]},
L35/35/6	35	35	6	6	8.5	4.25	17.5	17.5	LAngle	H35/35/6	L35/35/6	L35x35x6	L35x35x6		synonyms":["H35/35/6","L35/35/6","L35x35x6","L35x35x6"]}]},	{"L35/35/6": [{"shape_coords":[35,35,6,6,8.5,4.25,17.5,17.5],"shape_name":"LAngle","synonyms":["H35/35/6","L35/35/6","L35x35x6","L35x35x6"]}]},
L40/40/3	40	40	3	3	6	3	20	20	LAngle	H40/40/3	L40/40/3	L40x40x3	L40x40x3		synonyms":["H40/40/3","L40/40/3","L40x40x3","L40x40x3"]}]},	{"L40/40/3": [{"shape_coords":[40,40,3,3,6,3,20,20],"shape_name":"LAngle","synonyms":["H40/40/3","L40/40/3","L40x40x3","L40x40x3"]}]},
L40/40/4	40	40	4	4	7	3.5	20	20	LAngle	H40/40/4	L40/40/4	L40x40x4	L40x40x4		synonyms":["H40/40/4","L40/40/4","L40x40x4","L40x40x4"]}]},	{"L40/40/4": [{"shape_coords":[40,40,4,4,7,3.5,20,20],"shape_name":"LAngle","synonyms":["H40/40/4","L40/40/4","L40x40x4","L40x40x4"]}]},
L40/40/5	40	40	5	5	8	4	20	20	LAngle	H40/40/5	L40/40/5	L40x40x5	L40x40x5		synonyms":["H40/40/5","L40/40/5","L40x40x5","L40x40x5"]}]},	{"L40/40/5": [{"shape_coords":[40,40,5,5,8,4,20,20],"shape_name":"LAngle","synonyms":["H40/40/5","L40/40/5","L40x40x5","L40x40x5"]}]},
L40/40/6	40	40	6	6	9	4.5	20	20	LAngle	H40/40/6	L40/40/6	L40x40x6	L40x40x6		synonyms":["H40/40/6","L40/40/6","L40x40x6","L40x40x6"]}]},	{"L40/40/6": [{"shape_coords":[40,40,6,6,9,4.5,20,20],"shape_name":"LAngle","synonyms":["H40/40/6","L40/40/6","L40x40x6","L40x40x6"]}]},
L45/45/4	45	45	4	4	7.5	3.75	22.5	22.5	LAngle	H45/45/4	L45/45/4	L45x45x4	L45x45x4		synonyms":["H45/45/4","L45/45/4","L45x45x4","L45x45x4"]}]},	{"L45/45/4": [{"shape_coords":[45,45,4,4,7.5,3.75,22.5,22.5],"shape_name":"LAngle","synonyms":["H45/45/4","L45/45/4","L45x45x4","L45x45x4"]}]},
L45/45/5	45	45	5	5	8.5	4.25	22.5	22.5	LAngle	H45/45/5	L45/45/5	L45x45x5	L45x45x5		synonyms":["H45/45/5","L45/45/5","L45x45x5","L45x45x5"]}]},	{"L45/45/5": [{"shape_coords":[45,45,5,5,8.5,4.25,22.5,22.5],"shape_name":"LAngle","synonyms":["H45/45/5","L45/45/5","L45x45x5","L45x45x5"]}]},
L45/45/6	45	45	6	6	9.5	4.75	22.5	22.5	LAngle	H45/45/6	L45/45/6	L45x45x6	L45x45x6		synonyms":["H45/45/6","L45/45/6","L45x45x6","L45x45x6"]}]},	{"L45/45/6": [{"shape_coords":[45,45,6,6,9.5,4.75,22.5,22.5],"shape_name":"LAngle","synonyms":["H45/45/6","L45/45/6","L45x45x6","L45x45x6"]}]},
L45/45/7	45	45	7	7	10.5	5.25	22.5	22.5	LAngle	H45/45/7	L45/45/7	L45x45x7	L45x45x7		synonyms":["H45/45/7","L45/45/7","L45x45x7","L45x45x7"]}]},	{"L45/45/7": [{"shape_coords":[45,45,7,7,10.5,5.25,22.5,22.5],"shape_name":"LAngle","synonyms":["H45/45/7","L45/45/7","L45x45x7","L45x45x7"]}]},
L50/50/4	50	50	4	4	7.5	3.75	25	25	LAngle	H50/50/4	L50/50/4	L50x50x4	L50x50x4		synonyms":["H50/50/4","L50/50/4","L50x50x4","L50x50x4"]}]},	{"L50/50/4": [{"shape_coords":[50,50,4,4,7.5,3.75,25,25],"shape_name":"LAngle","synonyms":["H50/50/4","L50/50/4","L50x50x4","L50x50x4"]}]},
L50/50/5	50	50	5	5	8.5	4.25	25	25	LAngle	H50/50/5	L50/50/5	L50x50x5	L50x50x5		synonyms":["H50/50/5","L50/50/5","L50x50x5","L50x50x5"]}]},	{"L50/50/5": [{"shape_coords":[50,50,5,5,8.5,4.25,25,25],"shape_name":"LAngle","synonyms":["H50/50/5","L50/50/5","L50x50x5","L50x50x5"]}]},
L50/50/6	50	50	6	6	9.5	4.75	25	25	LAngle	H50/50/6	L50/50/6	L50x50x6	L50x50x6		synonyms":["H50/50/6","L50/50/6","L50x50x6","L50x50x6"]}]},	{"L50/50/6": [{"shape_coords":[50,50,6,6,9.5,4.75,25,25],"shape_name":"LAngle","synonyms":["H50/50/6","L50/50/6","L50x50x6","L50x50x6"]}]},
L50/50/7	50	50	7	7	10	5	25	25	LAngle	H50/50/7	L50/50/7	L50x50x7	L50x50x7		synonyms":["H50/50/7","L50/50/7","L50x50x7","L50x50x7"]}]},	{"L50/50/7": [{"shape_coords":[50,50,7,7,10,5,25,25],"shape_name":"LAngle","synonyms":["H50/50/7","L50/50/7","L50x50x7","L50x50x7"]}]},
L50/50/8	50	50	8	8	11	5.5	25	25	LAngle	H50/50/8	L50/50/8	L50x50x8	L50x50x8		synonyms":["H50/50/8","L50/50/8","L50x50x8","L50x50x8"]}]},	{"L50/50/8": [{"shape_coords":[50,50,8,8,11,5.5,25,25],"shape_name":"LAngle","synonyms":["H50/50/8","L50/50/8","L50x50x8","L50x50x8"]}]},
L50/50/9	50	50	9	9	12	6	25	25	LAngle	H50/50/9	L50/50/9	L50x50x9	L50x50x9		synonyms":["H50/50/9","L50/50/9","L50x50x9","L50x50x9"]}]},	{"L50/50/9": [{"shape_coords":[50,50,9,9,12,6,25,25],"shape_name":"LAngle","synonyms":["H50/50/9","L50/50/9","L50x50x9","L50x50x9"]}]},
L55/55/5	55	55	5	5	9	4.5	27.5	27.5	LAngle	H55/55/5	L55/55/5	L55x55x5	L55x55x5		synonyms":["H55/55/5","L55/55/5","L55x55x5","L55x55x5"]}]},	{"L55/55/5": [{"shape_coords":[55,55,5,5,9,4.5,27.5,27.5],"shape_name":"LAngle","synonyms":["H55/55/5","L55/55/5","L55x55x5","L55x55x5"]}]},
L55/55/6	55	55	6	6	10	5	27.5	27.5	LAngle	H55/55/6	L55/55/6	L55x55x6	L55x55x6		synonyms":["H55/55/6","L55/55/6","L55x55x6","L55x55x6"]}]},	{"L55/55/6": [{"shape_coords":[55,55,6,6,10,5,27.5,27.5],"shape_name":"LAngle","synonyms":["H55/55/6","L55/55/6","L55x55x6","L55x55x6"]}]},
L55/55/7	55	55	7	7	11	5.5	27.5	27.5	LAngle	H55/55/7	L55/55/7	L55x55x7	L55x55x7		synonyms":["H55/55/7","L55/55/7","L55x55x7","L55x55x7"]}]},	{"L55/55/7": [{"shape_coords":[55,55,7,7,11,5.5,27.5,27.5],"shape_name":"LAngle","synonyms":["H55/55/7","L55/55/7","L55x55x7","L55x55x7"]}]},
L55/55/8	55	55	8	8	12	6	27.5	27.5	LAngle	H55/55/8	L55/55/8	L55x55x8	L55x55x8		synonyms":["H55/55/8","L55/55/8","L55x55x8","L55x55x8"]}]},	{"L55/55/8": [{"shape_coords":[55,55,8,8,12,6,27.5,27.5],"shape_name":"LAngle","synonyms":["H55/55/8","L55/55/8","L55x55x8","L55x55x8"]}]},
L55/55/10	55	55	10	10	14	7	27.5	27.5	LAngle	H55/55/10	L55/55/10	L55x55x10	L55x55x10		synonyms":["H55/55/10","L55/55/10","L55x55x10","L55x55x10"]}]},	{"L55/55/10": [{"shape_coords":[55,55,10,10,14,7,27.5,27.5],"shape_name":"LAngle","synonyms":["H55/55/10","L55/55/10","L55x55x10","L55x55x10"]}]},
L60/60/6	60	60	6	6	10	5	30	30	LAngle	H60/60/6	L60/60/6	L60x60x6	L60x60x6		synonyms":["H60/60/6","L60/60/6","L60x60x6","L60x60x6"]}]},	{"L60/60/6": [{"shape_coords":[60,60,6,6,10,5,30,30],"shape_name":"LAngle","synonyms":["H60/60/6","L60/60/6","L60x60x6","L60x60x6"]}]},
L60/60/7	60	60	7	7	11	5.5	30	30	LAngle	H60/60/7	L60/60/7	L60x60x7	L60x60x7		synonyms":["H60/60/7","L60/60/7","L60x60x7","L60x60x7"]}]},	{"L60/60/7": [{"shape_coords":[60,60,7,7,11,5.5,30,30],"shape_name":"LAngle","synonyms":["H60/60/7","L60/60/7","L60x60x7","L60x60x7"]}]},
L60/60/8	60	60	8	8	12	6	30	30	LAngle	H60/60/8	L60/60/8	L60x60x8	L60x60x8		synonyms":["H60/60/8","L60/60/8","L60x60x8","L60x60x8"]}]},	{"L60/60/8": [{"shape_coords":[60,60,8,8,12,6,30,30],"shape_name":"LAngle","synonyms":["H60/60/8","L60/60/8","L60x60x8","L60x60x8"]}]},
L60/60/10	60	60	10	10	14	7	30	30	LAngle	H60/60/10	L60/60/10	L60x60x10	L60x60x10		synonyms":["H60/60/10","L60/60/10","L60x60x10","L60x60x10"]}]},	{"L60/60/10": [{"shape_coords":[60,60,10,10,14,7,30,30],"shape_name":"LAngle","synonyms":["H60/60/10","L60/60/10","L60x60x10","L60x60x10"]}]},
L65/65/6	65	65	6	6	10	5	32.5	32.5	LAngle	H65/65/6	L65/65/6	L65x65x6	L65x65x6		synonyms":["H65/65/6","L65/65/6","L65x65x6","L65x65x6"]}]},	{"L65/65/6": [{"shape_coords":[65,65,6,6,10,5,32.5,32.5],"shape_name":"LAngle","synonyms":["H65/65/6","L65/65/6","L65x65x6","L65x65x6"]}]},
L65/65/7	65	65	7	7	11	5.5	32.5	32.5	LAngle	H65/65/7	L65/65/7	L65x65x7	L65x65x7		synonyms":["H65/65/7","L65/65/7","L65x65x7","L65x65x7"]}]},	{"L65/65/7": [{"shape_coords":[65,65,7,7,11,5.5,32.5,32.5],"shape_name":"LAngle","synonyms":["H65/65/7","L65/65/7","L65x65x7","L65x65x7"]}]},
L65/65/8	65	65	8	8	12	6	32.5	32.5	LAngle	H65/65/8	L65/65/8	L65x65x8	L65x65x8		synonyms":["H65/65/8","L65/65/8","L65x65x8","L65x65x8"]}]},	{"L65/65/8": [{"shape_coords":[65,65,8,8,12,6,32.5,32.5],"shape_name":"LAngle","synonyms":["H65/65/8","L65/65/8","L65x65x8","L65x65x8"]}]},
L65/65/9	65	65	9	9	13	6.5	32.5	32.5	LAngle	H65/65/9	L65/65/9	L65x65x9	L65x65x9		synonyms":["H65/65/9","L65/65/9","L65x65x9","L65x65x9"]}]},	{"L65/65/9": [{"shape_coords":[65,65,9,9,13,6.5,32.5,32.5],"shape_name":"LAngle","synonyms":["H65/65/9","L65/65/9","L65x65x9","L65x65x9"]}]},
L65/65/10	65	65	10	10	14	7	32.5	32.5	LAngle	H65/65/10	L65/65/10	L65x65x10	L65x65x10		synonyms":["H65/65/10","L65/65/10","L65x65x10","L65x65x10"]}]},	{"L65/65/10": [{"shape_coords":[65,65,10,10,14,7,32.5,32.5],"shape_name":"LAngle","synonyms":["H65/65/10","L65/65/10","L65x65x10","L65x65x10"]}]},
L65/65/11	65	65	11	11	15	7.5	32.5	32.5	LAngle	H65/65/11	L65/65/11	L65x65x11	L65x65x11		synonyms":["H65/65/11","L65/65/11","L65x65x11","L65x65x11"]}]},	{"L65/65/11": [{"shape_coords":[65,65,11,11,15,7.5,32.5,32.5],"shape_name":"LAngle","synonyms":["H65/65/11","L65/65/11","L65x65x11","L65x65x11"]}]},
L70/70/7	70	70	7	7	115	57.5	35	35	LAngle	H70/70/7	L70/70/7	L70x70x7	L70x70x7		synonyms":["H70/70/7","L70/70/7","L70x70x7","L70x70x7"]}]},	{"L70/70/7": [{"shape_coords":[70,70,7,7,115,57.5,35,35],"shape_name":"LAngle","synonyms":["H70/70/7","L70/70/7","L70x70x7","L70x70x7"]}]},
L70/70/8	70	70	8	8	11	5.5	35	35	LAngle	H70/70/8	L70/70/8	L70x70x8	L70x70x8		synonyms":["H70/70/8","L70/70/8","L70x70x8","L70x70x8"]}]},	{"L70/70/8": [{"shape_coords":[70,70,8,8,11,5.5,35,35],"shape_name":"LAngle","synonyms":["H70/70/8","L70/70/8","L70x70x8","L70x70x8"]}]},
L70/70/9	70	70	9	9	13	6.5	35	35	LAngle	H70/70/9	L70/70/9	L70x70x9	L70x70x9		synonyms":["H70/70/9","L70/70/9","L70x70x9","L70x70x9"]}]},	{"L70/70/9": [{"shape_coords":[70,70,9,9,13,6.5,35,35],"shape_name":"LAngle","synonyms":["H70/70/9","L70/70/9","L70x70x9","L70x70x9"]}]},
L70/70/11	70	70	11	11	15	7.5	35	35	LAngle	H70/70/11	L70/70/11	L70x70x11	L70x70x11		synonyms":["H70/70/11","L70/70/11","L70x70x11","L70x70x11"]}]},	{"L70/70/11": [{"shape_coords":[70,70,11,11,15,7.5,35,35],"shape_name":"LAngle","synonyms":["H70/70/11","L70/70/11","L70x70x11","L70x70x11"]}]},
L75/75/7	75	75	7	7	12	6	37.5	37.5	LAngle	H75/75/7	L75/75/7	L75x75x7	L75x75x7		synonyms":["H75/75/7","L75/75/7","L75x75x7","L75x75x7"]}]},	{"L75/75/7": [{"shape_coords":[75,75,7,7,12,6,37.5,37.5],"shape_name":"LAngle","synonyms":["H75/75/7","L75/75/7","L75x75x7","L75x75x7"]}]},
L75/75/8	75	75	8	8	13	6.5	37.5	37.5	LAngle	H75/75/8	L75/75/8	L75x75x8	L75x75x8		synonyms":["H75/75/8","L75/75/8","L75x75x8","L75x75x8"]}]},	{"L75/75/8": [{"shape_coords":[75,75,8,8,13,6.5,37.5,37.5],"shape_name":"LAngle","synonyms":["H75/75/8","L75/75/8","L75x75x8","L75x75x8"]}]},
L75/75/9	75	75	9	9	14	7	37.5	37.5	LAngle	H75/75/9	L75/75/9	L75x75x9	L75x75x9		synonyms":["H75/75/9","L75/75/9","L75x75x9","L75x75x9"]}]},	{"L75/75/9": [{"shape_coords":[75,75,9,9,14,7,37.5,37.5],"shape_name":"LAngle","synonyms":["H75/75/9","L75/75/9","L75x75x9","L75x75x9"]}]},
L75/75/10	75	75	10	10	15	7.5	37.5	37.5	LAngle	H75/75/10	L75/75/10	L75x75x10	L75x75x10		synonyms":["H75/75/10","L75/75/10","L75x75x10","L75x75x10"]}]},	{"L75/75/10": [{"shape_coords":[75,75,10,10,15,7.5,37.5,37.5],"shape_name":"LAngle","synonyms":["H75/75/10","L75/75/10","L75x75x10","L75x75x10"]}]},
L75/75/12	75	75	12	12	17	8.5	37.5	37.5	LAngle	H75/75/12	L75/75/12	L75x75x12	L75x75x12		synonyms":["H75/75/12","L75/75/12","L75x75x12","L75x75x12"]}]},	{"L75/75/12": [{"shape_coords":[75,75,12,12,17,8.5,37.5,37.5],"shape_name":"LAngle","synonyms":["H75/75/12","L75/75/12","L75x75x12","L75x75x12"]}]},
L80/80/8	80	80	8	8	13	6.5	40	40	LAngle	H80/80/8	L80/80/8	L80x80x8	L80x80x8		synonyms":["H80/80/8","L80/80/8","L80x80x8","L80x80x8"]}]},	{"L80/80/8": [{"shape_coords":[80,80,8,8,13,6.5,40,40],"shape_name":"LAngle","synonyms":["H80/80/8","L80/80/8","L80x80x8","L80x80x8"]}]},
L80/80/10	80	80	10	10	15	7.5	40	40	LAngle	H80/80/10	L80/80/10	L80x80x10	L80x80x10		synonyms":["H80/80/10","L80/80/10","L80x80x10","L80x80x10"]}]},	{"L80/80/10": [{"shape_coords":[80,80,10,10,15,7.5,40,40],"shape_name":"LAngle","synonyms":["H80/80/10","L80/80/10","L80x80x10","L80x80x10"]}]},
L80/80/12	80	80	12	12	17	8.5	40	40	LAngle	H80/80/12	L80/80/12	L80x80x12	L80x80x12		synonyms":["H80/80/12","L80/80/12","L80x80x12","L80x80x12"]}]},	{"L80/80/12": [{"shape_coords":[80,80,12,12,17,8.5,40,40],"shape_name":"LAngle","synonyms":["H80/80/12","L80/80/12","L80x80x12","L80x80x12"]}]},
L90/90/8	90	90	8	8	13	6.5	45	45	LAngle	H90/90/8	L90/90/8	L90x90x8	L90x90x8		synonyms":["H90/90/8","L90/90/8","L90x90x8","L90x90x8"]}]},	{"L90/90/8": [{"shape_coords":[90,90,8,8,13,6.5,45,45],"shape_name":"LAngle","synonyms":["H90/90/8","L90/90/8","L90x90x8","L90x90x8"]}]},
L90/90/9	90	90	9	9	14	7	45	45	LAngle	H90/90/9	L90/90/9	L90x90x9	L90x90x9		synonyms":["H90/90/9","L90/90/9","L90x90x9","L90x90x9"]}]},	{"L90/90/9": [{"shape_coords":[90,90,9,9,14,7,45,45],"shape_name":"LAngle","synonyms":["H90/90/9","L90/90/9","L90x90x9","L90x90x9"]}]},
L90/90/10	90	90	10	10	15	7.5	45	45	LAngle	H90/90/10	L90/90/10	L90x90x10	L90x90x10		synonyms":["H90/90/10","L90/90/10","L90x90x10","L90x90x10"]}]},	{"L90/90/10": [{"shape_coords":[90,90,10,10,15,7.5,45,45],"shape_name":"LAngle","synonyms":["H90/90/10","L90/90/10","L90x90x10","L90x90x10"]}]},
L90/90/11	90	90	11	11	16	8	45	45	LAngle	H90/90/11	L90/90/11	L90x90x11	L90x90x11		synonyms":["H90/90/11","L90/90/11","L90x90x11","L90x90x11"]}]},	{"L90/90/11": [{"shape_coords":[90,90,11,11,16,8,45,45],"shape_name":"LAngle","synonyms":["H90/90/11","L90/90/11","L90x90x11","L90x90x11"]}]},
L90/90/12	90	90	12	12	17	8.5	45	45	LAngle	H90/90/12	L90/90/12	L90x90x12	L90x90x12		synonyms":["H90/90/12","L90/90/12","L90x90x12","L90x90x12"]}]},	{"L90/90/12": [{"shape_coords":[90,90,12,12,17,8.5,45,45],"shape_name":"LAngle","synonyms":["H90/90/12","L90/90/12","L90x90x12","L90x90x12"]}]},
L90/90/13	90	90	13	13	18	9	45	45	LAngle	H90/90/13	L90/90/13	L90x90x13	L90x90x13		synonyms":["H90/90/13","L90/90/13","L90x90x13","L90x90x13"]}]},	{"L90/90/13": [{"shape_coords":[90,90,13,13,18,9,45,45],"shape_name":"LAngle","synonyms":["H90/90/13","L90/90/13","L90x90x13","L90x90x13"]}]},
L90/90/16	90	90	16	16	21	10.5	45	45	LAngle	H90/90/16	L90/90/16	L90x90x16	L90x90x16		synonyms":["H90/90/16","L90/90/16","L90x90x16","L90x90x16"]}]},	{"L90/90/16": [{"shape_coords":[90,90,16,16,21,10.5,45,45],"shape_name":"LAngle","synonyms":["H90/90/16","L90/90/16","L90x90x16","L90x90x16"]}]},
L100/100/8	100	100	8	8	14	7	50	50	LAngle	H100/100/8	L100/100/8	L100x100x8	L100x100x8		synonyms":["H100/100/8","L100/100/8","L100x100x8","L100x100x8"]}]},	{"L100/100/8": [{"shape_coords":[100,100,8,8,14,7,50,50],"shape_name":"LAngle","synonyms":["H100/100/8","L100/100/8","L100x100x8","L100x100x8"]}]},
L100/100/10	100	100	10	10	16	8	50	50	LAngle	H100/100/10	L100/100/10	L100x100x10	L100x100x10		synonyms":["H100/100/10","L100/100/10","L100x100x10","L100x100x10"]}]},	{"L100/100/10": [{"shape_coords":[100,100,10,10,16,8,50,50],"shape_name":"LAngle","synonyms":["H100/100/10","L100/100/10","L100x100x10","L100x100x10"]}]},
L100/100/12	100	100	12	12	18	9	50	50	LAngle	H100/100/12	L100/100/12	L100x100x12	L100x100x12		synonyms":["H100/100/12","L100/100/12","L100x100x12","L100x100x12"]}]},	{"L100/100/12": [{"shape_coords":[100,100,12,12,18,9,50,50],"shape_name":"LAngle","synonyms":["H100/100/12","L100/100/12","L100x100x12","L100x100x12"]}]},
L100/100/14	100	100	14	14	20	10	50	50	LAngle	H100/100/14	L100/100/14	L100x100x14	L100x100x14		synonyms":["H100/100/14","L100/100/14","L100x100x14","L100x100x14"]}]},	{"L100/100/14": [{"shape_coords":[100,100,14,14,20,10,50,50],"shape_name":"LAngle","synonyms":["H100/100/14","L100/100/14","L100x100x14","L100x100x14"]}]},
L100/100/16	100	100	16	16	22	11	50	50	LAngle	H100/100/16	L100/100/16	L100x100x16	L100x100x16		synonyms":["H100/100/16","L100/100/16","L100x100x16","L100x100x16"]}]},	{"L100/100/16": [{"shape_coords":[100,100,16,16,22,11,50,50],"shape_name":"LAngle","synonyms":["H100/100/16","L100/100/16","L100x100x16","L100x100x16"]}]},
L110/110/10	110	110	10	10	16	8	55	55	LAngle	H110/110/10	L110/110/10	L110x110x10	L110x110x10		synonyms":["H110/110/10","L110/110/10","L110x110x10","L110x110x10"]}]},	{"L110/110/10": [{"shape_coords":[110,110,10,10,16,8,55,55],"shape_name":"LAngle","synonyms":["H110/110/10","L110/110/10","L110x110x10","L110x110x10"]}]},
L110/110/12	110	110	12	12	18	9	55	55	LAngle	H110/110/12	L110/110/12	L110x110x12	L110x110x12		synonyms":["H110/110/12","L110/110/12","L110x110x12","L110x110x12"]}]},	{"L110/110/12": [{"shape_coords":[110,110,12,12,18,9,55,55],"shape_name":"LAngle","synonyms":["H110/110/12","L110/110/12","L110x110x12","L110x110x12"]}]},
L110/110/14	110	110	14	14	20	10	55	55	LAngle	H110/110/14	L110/110/14	L110x110x14	L110x110x14		synonyms":["H110/110/14","L110/110/14","L110x110x14","L110x110x14"]}]},	{"L110/110/14": [{"shape_coords":[110,110,14,14,20,10,55,55],"shape_name":"LAngle","synonyms":["H110/110/14","L110/110/14","L110x110x14","L110x110x14"]}]},
L110/110/16	110	110	16	16	22	11	55	55	LAngle	H110/110/16	L110/110/16	L110x110x16	L110x110x16		synonyms":["H110/110/16","L110/110/16","L110x110x16","L110x110x16"]}]},	{"L110/110/16": [{"shape_coords":[110,110,16,16,22,11,55,55],"shape_name":"LAngle","synonyms":["H110/110/16","L110/110/16","L110x110x16","L110x110x16"]}]},
L120/120/11	120	120	11	11	17	8.5	60	60	LAngle	H120/120/11	L120/120/11	L120x120x11	L120x120x11		synonyms":["H120/120/11","L120/120/11","L120x120x11","L120x120x11"]}]},	{"L120/120/11": [{"shape_coords":[120,120,11,11,17,8.5,60,60],"shape_name":"LAngle","synonyms":["H120/120/11","L120/120/11","L120x120x11","L120x120x11"]}]},
L120/120/12	120	120	12	12	18	9	60	60	LAngle	H120/120/12	L120/120/12	L120x120x12	L120x120x12		synonyms":["H120/120/12","L120/120/12","L120x120x12","L120x120x12"]}]},	{"L120/120/12": [{"shape_coords":[120,120,12,12,18,9,60,60],"shape_name":"LAngle","synonyms":["H120/120/12","L120/120/12","L120x120x12","L120x120x12"]}]},
L120/120/13	120	120	13	13	19	9.5	60	60	LAngle	H120/120/13	L120/120/13	L120x120x13	L120x120x13		synonyms":["H120/120/13","L120/120/13","L120x120x13","L120x120x13"]}]},	{"L120/120/13": [{"shape_coords":[120,120,13,13,19,9.5,60,60],"shape_name":"LAngle","synonyms":["H120/120/13","L120/120/13","L120x120x13","L120x120x13"]}]},
L120/120/15	120	120	15	15	21	10.5	60	60	LAngle	H120/120/15	L120/120/15	L120x120x15	L120x120x15		synonyms":["H120/120/15","L120/120/15","L120x120x15","L120x120x15"]}]},	{"L120/120/15": [{"shape_coords":[120,120,15,15,21,10.5,60,60],"shape_name":"LAngle","synonyms":["H120/120/15","L120/120/15","L120x120x15","L120x120x15"]}]},
L130/130/12	130	130	12	12	19	9.5	65	65	LAngle	H130/130/12	L130/130/12	L130x130x12	L130x130x12		synonyms":["H130/130/12","L130/130/12","L130x130x12","L130x130x12"]}]},	{"L130/130/12": [{"shape_coords":[130,130,12,12,19,9.5,65,65],"shape_name":"LAngle","synonyms":["H130/130/12","L130/130/12","L130x130x12","L130x130x12"]}]},
L130/130/13	130	130	13	13	20	10	65	65	LAngle	H130/130/13	L130/130/13	L130x130x13	L130x130x13		synonyms":["H130/130/13","L130/130/13","L130x130x13","L130x130x13"]}]},	{"L130/130/13": [{"shape_coords":[130,130,13,13,20,10,65,65],"shape_name":"LAngle","synonyms":["H130/130/13","L130/130/13","L130x130x13","L130x130x13"]}]},
L130/130/14	130	130	14	14	21	10.5	65	65	LAngle	H130/130/14	L130/130/14	L130x130x14	L130x130x14		synonyms":["H130/130/14","L130/130/14","L130x130x14","L130x130x14"]}]},	{"L130/130/14": [{"shape_coords":[130,130,14,14,21,10.5,65,65],"shape_name":"LAngle","synonyms":["H130/130/14","L130/130/14","L130x130x14","L130x130x14"]}]},
L130/130/16	130	130	16	16	23	11.5	65	65	LAngle	H130/130/16	L130/130/16	L130x130x16	L130x130x16		synonyms":["H130/130/16","L130/130/16","L130x130x16","L130x130x16"]}]},	{"L130/130/16": [{"shape_coords":[130,130,16,16,23,11.5,65,65],"shape_name":"LAngle","synonyms":["H130/130/16","L130/130/16","L130x130x16","L130x130x16"]}]},
L140/140/13	140	140	13	13	21	10.5	70	70	LAngle	H140/140/13	L140/140/13	L140x140x13	L140x140x13		synonyms":["H140/140/13","L140/140/13","L140x140x13","L140x140x13"]}]},	{"L140/140/13": [{"shape_coords":[140,140,13,13,21,10.5,70,70],"shape_name":"LAngle","synonyms":["H140/140/13","L140/140/13","L140x140x13","L140x140x13"]}]},
L140/140/15	140	140	15	15	22	11	70	70	LAngle	H140/140/15	L140/140/15	L140x140x15	L140x140x15		synonyms":["H140/140/15","L140/140/15","L140x140x15","L140x140x15"]}]},	{"L140/140/15": [{"shape_coords":[140,140,15,15,22,11,70,70],"shape_name":"LAngle","synonyms":["H140/140/15","L140/140/15","L140x140x15","L140x140x15"]}]},
L150/150/12	150	150	12	12	20	10	75	75	LAngle	H150/150/12	L150/150/12	L150x150x12	L150x150x12		synonyms":["H150/150/12","L150/150/12","L150x150x12","L150x150x12"]}]},	{"L150/150/12": [{"shape_coords":[150,150,12,12,20,10,75,75],"shape_name":"LAngle","synonyms":["H150/150/12","L150/150/12","L150x150x12","L150x150x12"]}]},
L150/150/14	150	150	14	14	22	11	75	75	LAngle	H150/150/14	L150/150/14	L150x150x14	L150x150x14		synonyms":["H150/150/14","L150/150/14","L150x150x14","L150x150x14"]}]},	{"L150/150/14": [{"shape_coords":[150,150,14,14,22,11,75,75],"shape_name":"LAngle","synonyms":["H150/150/14","L150/150/14","L150x150x14","L150x150x14"]}]},
L150/150/15	150	150	15	15	23	11.5	75	75	LAngle	H150/150/15	L150/150/15	L150x150x15	L150x150x15		synonyms":["H150/150/15","L150/150/15","L150x150x15","L150x150x15"]}]},	{"L150/150/15": [{"shape_coords":[150,150,15,15,23,11.5,75,75],"shape_name":"LAngle","synonyms":["H150/150/15","L150/150/15","L150x150x15","L150x150x15"]}]},
L150/150/16	150	150	16	16	24	12	75	75	LAngle	H150/150/16	L150/150/16	L150x150x16	L150x150x16		synonyms":["H150/150/16","L150/150/16","L150x150x16","L150x150x16"]}]},	{"L150/150/16": [{"shape_coords":[150,150,16,16,24,12,75,75],"shape_name":"LAngle","synonyms":["H150/150/16","L150/150/16","L150x150x16","L150x150x16"]}]},
L150/150/18	150	150	18	18	26	13	75	75	LAngle	H150/150/18	L150/150/18	L150x150x18	L150x150x18		synonyms":["H150/150/18","L150/150/18","L150x150x18","L150x150x18"]}]},	{"L150/150/18": [{"shape_coords":[150,150,18,18,26,13,75,75],"shape_name":"LAngle","synonyms":["H150/150/18","L150/150/18","L150x150x18","L150x150x18"]}]},
L160/160/15	160	160	15	15	23	11.5	80	80	LAngle	H160/160/15	L160/160/15	L160x160x15	L160x160x15		synonyms":["H160/160/15","L160/160/15","L160x160x15","L160x160x15"]}]},	{"L160/160/15": [{"shape_coords":[160,160,15,15,23,11.5,80,80],"shape_name":"LAngle","synonyms":["H160/160/15","L160/160/15","L160x160x15","L160x160x15"]}]},
L160/160/17	160	160	17	17	25	12.5	80	80	LAngle	H160/160/17	L160/160/17	L160x160x17	L160x160x17		synonyms":["H160/160/17","L160/160/17","L160x160x17","L160x160x17"]}]},	{"L160/160/17": [{"shape_coords":[160,160,17,17,25,12.5,80,80],"shape_name":"LAngle","synonyms":["H160/160/17","L160/160/17","L160x160x17","L160x160x17"]}]},
L180/180/16	180	180	16	16	25	12.5	90	90	LAngle	H180/180/16	L180/180/16	L180x180x16	L180x180x16		synonyms":["H180/180/16","L180/180/16","L180x180x16","L180x180x16"]}]},	{"L180/180/16": [{"shape_coords":[180,180,16,16,25,12.5,90,90],"shape_name":"LAngle","synonyms":["H180/180/16","L180/180/16","L180x180x16","L180x180x16"]}]},
L180/180/18	180	180	18	18	27	13.5	90	90	LAngle	H180/180/18	L180/180/18	L180x180x18	L180x180x18		synonyms":["H180/180/18","L180/180/18","L180x180x18","L180x180x18"]}]},	{"L180/180/18": [{"shape_coords":[180,180,18,18,27,13.5,90,90],"shape_name":"LAngle","synonyms":["H180/180/18","L180/180/18","L180x180x18","L180x180x18"]}]},
L180/180/20	180	180	20	20	29	14.5	90	90	LAngle	H180/180/20	L180/180/20	L180x180x20	L180x180x20		synonyms":["H180/180/20","L180/180/20","L180x180x20","L180x180x20"]}]},	{"L180/180/20": [{"shape_coords":[180,180,20,20,29,14.5,90,90],"shape_name":"LAngle","synonyms":["H180/180/20","L180/180/20","L180x180x20","L180x180x20"]}]},
L200/200/16	200	200	16	16	25	12.5	100	100	LAngle	H200/200/16	L200/200/16	L200x200x16	L200x200x16		synonyms":["H200/200/16","L200/200/16","L200x200x16","L200x200x16"]}]},	{"L200/200/16": [{"shape_coords":[200,200,16,16,25,12.5,100,100],"shape_name":"LAngle","synonyms":["H200/200/16","L200/200/16","L200x200x16","L200x200x16"]}]},
L200/200/18	200	200	18	18	27	13.5	100	100	LAngle	H200/200/18	L200/200/18	L200x200x18	L200x200x18		synonyms":["H200/200/18","L200/200/18","L200x200x18","L200x200x18"]}]},	{"L200/200/18": [{"shape_coords":[200,200,18,18,27,13.5,100,100],"shape_name":"LAngle","synonyms":["H200/200/18","L200/200/18","L200x200x18","L200x200x18"]}]},
L200/200/20	200	200	20	20	29	14.5	100	100	LAngle	H200/200/20	L200/200/20	L200x200x20	L200x200x20		synonyms":["H200/200/20","L200/200/20","L200x200x20","L200x200x20"]}]},	{"L200/200/20": [{"shape_coords":[200,200,20,20,29,14.5,100,100],"shape_name":"LAngle","synonyms":["H200/200/20","L200/200/20","L200x200x20","L200x200x20"]}]},
L30/20/3	30	20	3	3	5	2.5	10	15	LAngle	H30/20/3	L30/20/3	L30x20x3	L30x20x3		synonyms":["H30/20/3","L30/20/3","L30x20x3","L30x20x3"]}]},	{"L30/20/3": [{"shape_coords":[30,20,3,3,5,2.5,10,15],"shape_name":"LAngle","synonyms":["H30/20/3","L30/20/3","L30x20x3","L30x20x3"]}]},
L30/20/4	30	20	4	4	6	3	10	15	LAngle	H30/20/4	L30/20/4	L30x20x4	L30x20x4		synonyms":["H30/20/4","L30/20/4","L30x20x4","L30x20x4"]}]},	{"L30/20/4": [{"shape_coords":[30,20,4,4,6,3,10,15],"shape_name":"LAngle","synonyms":["H30/20/4","L30/20/4","L30x20x4","L30x20x4"]}]},
L40/20/3	40	20	3	3	5	2.5	10	20	LAngle	H40/20/3	L40/20/3	L40x20x3	L40x20x3		synonyms":["H40/20/3","L40/20/3","L40x20x3","L40x20x3"]}]},	{"L40/20/3": [{"shape_coords":[40,20,3,3,5,2.5,10,20],"shape_name":"LAngle","synonyms":["H40/20/3","L40/20/3","L40x20x3","L40x20x3"]}]},
L40/20/4	40	20	4	4	6	3	10	20	LAngle	H40/20/4	L40/20/4	L40x20x4	L40x20x4		synonyms":["H40/20/4","L40/20/4","L40x20x4","L40x20x4"]}]},	{"L40/20/4": [{"shape_coords":[40,20,4,4,6,3,10,20],"shape_name":"LAngle","synonyms":["H40/20/4","L40/20/4","L40x20x4","L40x20x4"]}]},
L40/20/5	40	20	5	5	7	3.5	10	20	LAngle	H40/20/5	L40/20/5	L40x20x5	L40x20x5		synonyms":["H40/20/5","L40/20/5","L40x20x5","L40x20x5"]}]},	{"L40/20/5": [{"shape_coords":[40,20,5,5,7,3.5,10,20],"shape_name":"LAngle","synonyms":["H40/20/5","L40/20/5","L40x20x5","L40x20x5"]}]},
L40/25/4	40	25	4	4	65	32.5	12.5	20	LAngle	H40/25/4	L40/25/4	L40x25x4	L40x25x4		synonyms":["H40/25/4","L40/25/4","L40x25x4","L40x25x4"]}]},	{"L40/25/4": [{"shape_coords":[40,25,4,4,65,32.5,12.5,20],"shape_name":"LAngle","synonyms":["H40/25/4","L40/25/4","L40x25x4","L40x25x4"]}]},
L40/25/5	40	25	5	5	75	37.5	12.5	20	LAngle	H40/25/5	L40/25/5	L40x25x5	L40x25x5		synonyms":["H40/25/5","L40/25/5","L40x25x5","L40x25x5"]}]},	{"L40/25/5": [{"shape_coords":[40,25,5,5,75,37.5,12.5,20],"shape_name":"LAngle","synonyms":["H40/25/5","L40/25/5","L40x25x5","L40x25x5"]}]},
L45/30/4	45	30	4	4	65	32.5	15	22.5	LAngle	H45/30/4	L45/30/4	L45x30x4	L45x30x4		synonyms":["H45/30/4","L45/30/4","L45x30x4","L45x30x4"]}]},	{"L45/30/4": [{"shape_coords":[45,30,4,4,65,32.5,15,22.5],"shape_name":"LAngle","synonyms":["H45/30/4","L45/30/4","L45x30x4","L45x30x4"]}]},
L45/30/5	45	30	5	5	75	37.5	15	22.5	LAngle	H45/30/5	L45/30/5	L45x30x5	L45x30x5		synonyms":["H45/30/5","L45/30/5","L45x30x5","L45x30x5"]}]},	{"L45/30/5": [{"shape_coords":[45,30,5,5,75,37.5,15,22.5],"shape_name":"LAngle","synonyms":["H45/30/5","L45/30/5","L45x30x5","L45x30x5"]}]},
L50/30/5	50	30	5	5	75	37.5	15	25	LAngle	H50/30/5	L50/30/5	L50x30x5	L50x30x5		synonyms":["H50/30/5","L50/30/5","L50x30x5","L50x30x5"]}]},	{"L50/30/5": [{"shape_coords":[50,30,5,5,75,37.5,15,25],"shape_name":"LAngle","synonyms":["H50/30/5","L50/30/5","L50x30x5","L50x30x5"]}]},
L50/30/6	50	30	6	6	85	42.5	15	25	LAngle	H50/30/6	L50/30/6	L50x30x6	L50x30x6		synonyms":["H50/30/6","L50/30/6","L50x30x6","L50x30x6"]}]},	{"L50/30/6": [{"shape_coords":[50,30,6,6,85,42.5,15,25],"shape_name":"LAngle","synonyms":["H50/30/6","L50/30/6","L50x30x6","L50x30x6"]}]},
L50/40/5	50	40	5	5	75	37.5	20	25	LAngle	H50/40/5	L50/40/5	L50x40x5	L50x40x5		synonyms":["H50/40/5","L50/40/5","L50x40x5","L50x40x5"]}]},	{"L50/40/5": [{"shape_coords":[50,40,5,5,75,37.5,20,25],"shape_name":"LAngle","synonyms":["H50/40/5","L50/40/5","L50x40x5","L50x40x5"]}]},
L50/40/6	50	40	6	6	85	42.5	20	25	LAngle	H50/40/6	L50/40/6	L50x40x6	L50x40x6		synonyms":["H50/40/6","L50/40/6","L50x40x6","L50x40x6"]}]},	{"L50/40/6": [{"shape_coords":[50,40,6,6,85,42.5,20,25],"shape_name":"LAngle","synonyms":["H50/40/6","L50/40/6","L50x40x6","L50x40x6"]}]},
L60/30/5	60	30	5	5	8	4	15	30	LAngle	H60/30/5	L60/30/5	L60x30x5	L60x30x5		synonyms":["H60/30/5","L60/30/5","L60x30x5","L60x30x5"]}]},	{"L60/30/5": [{"shape_coords":[60,30,5,5,8,4,15,30],"shape_name":"LAngle","synonyms":["H60/30/5","L60/30/5","L60x30x5","L60x30x5"]}]},
L60/30/6	60	30	6	6	9	4.5	15	30	LAngle	H60/30/6	L60/30/6	L60x30x6	L60x30x6		synonyms":["H60/30/6","L60/30/6","L60x30x6","L60x30x6"]}]},	{"L60/30/6": [{"shape_coords":[60,30,6,6,9,4.5,15,30],"shape_name":"LAngle","synonyms":["H60/30/6","L60/30/6","L60x30x6","L60x30x6"]}]},
L60/30/7	60	30	7	7	10	5	15	30	LAngle	H60/30/7	L60/30/7	L60x30x7	L60x30x7		synonyms":["H60/30/7","L60/30/7","L60x30x7","L60x30x7"]}]},	{"L60/30/7": [{"shape_coords":[60,30,7,7,10,5,15,30],"shape_name":"LAngle","synonyms":["H60/30/7","L60/30/7","L60x30x7","L60x30x7"]}]},
L60/40/5	60	40	5	5	8	4	20	30	LAngle	H60/40/5	L60/40/5	L60x40x5	L60x40x5		synonyms":["H60/40/5","L60/40/5","L60x40x5","L60x40x5"]}]},	{"L60/40/5": [{"shape_coords":[60,40,5,5,8,4,20,30],"shape_name":"LAngle","synonyms":["H60/40/5","L60/40/5","L60x40x5","L60x40x5"]}]},
L60/40/6	60	40	6	6	9	4.5	20	30	LAngle	H60/40/6	L60/40/6	L60x40x6	L60x40x6		synonyms":["H60/40/6","L60/40/6","L60x40x6","L60x40x6"]}]},	{"L60/40/6": [{"shape_coords":[60,40,6,6,9,4.5,20,30],"shape_name":"LAngle","synonyms":["H60/40/6","L60/40/6","L60x40x6","L60x40x6"]}]},
L60/40/7	60	40	7	7	10	5	20	30	LAngle	H60/40/7	L60/40/7	L60x40x7	L60x40x7		synonyms":["H60/40/7","L60/40/7","L60x40x7","L60x40x7"]}]},	{"L60/40/7": [{"shape_coords":[60,40,7,7,10,5,20,30],"shape_name":"LAngle","synonyms":["H60/40/7","L60/40/7","L60x40x7","L60x40x7"]}]},
L65/50/5	65	50	5	5	85	42.5	25	32.5	LAngle	H65/50/5	L65/50/5	L65x50x5	L65x50x5		synonyms":["H65/50/5","L65/50/5","L65x50x5","L65x50x5"]}]},	{"L65/50/5": [{"shape_coords":[65,50,5,5,85,42.5,25,32.5],"shape_name":"LAngle","synonyms":["H65/50/5","L65/50/5","L65x50x5","L65x50x5"]}]},
L65/50/6	65	50	6	6	95	47.5	25	32.5	LAngle	H65/50/6	L65/50/6	L65x50x6	L65x50x6		synonyms":["H65/50/6","L65/50/6","L65x50x6","L65x50x6"]}]},	{"L65/50/6": [{"shape_coords":[65,50,6,6,95,47.5,25,32.5],"shape_name":"LAngle","synonyms":["H65/50/6","L65/50/6","L65x50x6","L65x50x6"]}]},
L65/50/7	65	50	7	7	10	5	25	32.5	LAngle	H65/50/7	L65/50/7	L65x50x7	L65x50x7		synonyms":["H65/50/7","L65/50/7","L65x50x7","L65x50x7"]}]},	{"L65/50/7": [{"shape_coords":[65,50,7,7,10,5,25,32.5],"shape_name":"LAngle","synonyms":["H65/50/7","L65/50/7","L65x50x7","L65x50x7"]}]},
L65/50/8	65	50	8	8	11	5.5	25	32.5	LAngle	H65/50/8	L65/50/8	L65x50x8	L65x50x8		synonyms":["H65/50/8","L65/50/8","L65x50x8","L65x50x8"]}]},	{"L65/50/8": [{"shape_coords":[65,50,8,8,11,5.5,25,32.5],"shape_name":"LAngle","synonyms":["H65/50/8","L65/50/8","L65x50x8","L65x50x8"]}]},
L65/50/9	65	50	9	9	12	6	25	32.5	LAngle	H65/50/9	L65/50/9	L65x50x9	L65x50x9		synonyms":["H65/50/9","L65/50/9","L65x50x9","L65x50x9"]}]},	{"L65/50/9": [{"shape_coords":[65,50,9,9,12,6,25,32.5],"shape_name":"LAngle","synonyms":["H65/50/9","L65/50/9","L65x50x9","L65x50x9"]}]},
L75/50/5	75	50	5	5	85	42.5	25	37.5	LAngle	H75/50/5	L75/50/5	L75x50x5	L75x50x5		synonyms":["H75/50/5","L75/50/5","L75x50x5","L75x50x5"]}]},	{"L75/50/5": [{"shape_coords":[75,50,5,5,85,42.5,25,37.5],"shape_name":"LAngle","synonyms":["H75/50/5","L75/50/5","L75x50x5","L75x50x5"]}]},
L75/50/6	75	50	6	6	95	47.5	25	37.5	LAngle	H75/50/6	L75/50/6	L75x50x6	L75x50x6		synonyms":["H75/50/6","L75/50/6","L75x50x6","L75x50x6"]}]},	{"L75/50/6": [{"shape_coords":[75,50,6,6,95,47.5,25,37.5],"shape_name":"LAngle","synonyms":["H75/50/6","L75/50/6","L75x50x6","L75x50x6"]}]},
L75/50/7	75	50	7	7	10	5	25	37.5	LAngle	H75/50/7	L75/50/7	L75x50x7	L75x50x7		synonyms":["H75/50/7","L75/50/7","L75x50x7","L75x50x7"]}]},	{"L75/50/7": [{"shape_coords":[75,50,7,7,10,5,25,37.5],"shape_name":"LAngle","synonyms":["H75/50/7","L75/50/7","L75x50x7","L75x50x7"]}]},
L75/55/7	75	55	7	7	10	5	27.5	37.5	LAngle	H75/55/7	L75/55/7	L75x55x7	L75x55x7		synonyms":["H75/55/7","L75/55/7","L75x55x7","L75x55x7"]}]},	{"L75/55/7": [{"shape_coords":[75,55,7,7,10,5,27.5,37.5],"shape_name":"LAngle","synonyms":["H75/55/7","L75/55/7","L75x55x7","L75x55x7"]}]},
L75/65/6	75	65	6	6	10	5	32.5	37.5	LAngle	H75/65/6	L75/65/6	L75x65x6	L75x65x6		synonyms":["H75/65/6","L75/65/6","L75x65x6","L75x65x6"]}]},	{"L75/65/6": [{"shape_coords":[75,65,6,6,10,5,32.5,37.5],"shape_name":"LAngle","synonyms":["H75/65/6","L75/65/6","L75x65x6","L75x65x6"]}]},
L75/65/7	75	65	7	7	11	5.5	32.5	37.5	LAngle	H75/65/7	L75/65/7	L75x65x7	L75x65x7		synonyms":["H75/65/7","L75/65/7","L75x65x7","L75x65x7"]}]},	{"L75/65/7": [{"shape_coords":[75,65,7,7,11,5.5,32.5,37.5],"shape_name":"LAngle","synonyms":["H75/65/7","L75/65/7","L75x65x7","L75x65x7"]}]},
L75/65/8	75	65	8	8	12	6	32.5	37.5	LAngle	H75/65/8	L75/65/8	L75x65x8	L75x65x8		synonyms":["H75/65/8","L75/65/8","L75x65x8","L75x65x8"]}]},	{"L75/65/8": [{"shape_coords":[75,65,8,8,12,6,32.5,37.5],"shape_name":"LAngle","synonyms":["H75/65/8","L75/65/8","L75x65x8","L75x65x8"]}]},
L75/65/10	75	65	10	10	14	7	32.5	37.5	LAngle	H75/65/10	L75/65/10	L75x65x10	L75x65x10		synonyms":["H75/65/10","L75/65/10","L75x65x10","L75x65x10"]}]},	{"L75/65/10": [{"shape_coords":[75,65,10,10,14,7,32.5,37.5],"shape_name":"LAngle","synonyms":["H75/65/10","L75/65/10","L75x65x10","L75x65x10"]}]},
L80/40/6	80	40	6	6	95	47.5	20	40	LAngle	H80/40/6	L80/40/6	L80x40x6	L80x40x6		synonyms":["H80/40/6","L80/40/6","L80x40x6","L80x40x6"]}]},	{"L80/40/6": [{"shape_coords":[80,40,6,6,95,47.5,20,40],"shape_name":"LAngle","synonyms":["H80/40/6","L80/40/6","L80x40x6","L80x40x6"]}]},
L80/40/7	80	40	7	7	10	5	20	40	LAngle	H80/40/7	L80/40/7	L80x40x7	L80x40x7		synonyms":["H80/40/7","L80/40/7","L80x40x7","L80x40x7"]}]},	{"L80/40/7": [{"shape_coords":[80,40,7,7,10,5,20,40],"shape_name":"LAngle","synonyms":["H80/40/7","L80/40/7","L80x40x7","L80x40x7"]}]},
L80/40/8	80	40	8	8	11	5.5	20	40	LAngle	H80/40/8	L80/40/8	L80x40x8	L80x40x8		synonyms":["H80/40/8","L80/40/8","L80x40x8","L80x40x8"]}]},	{"L80/40/8": [{"shape_coords":[80,40,8,8,11,5.5,20,40],"shape_name":"LAngle","synonyms":["H80/40/8","L80/40/8","L80x40x8","L80x40x8"]}]},
L90/60/6	90	60	6	6	95	47.5	30	45	LAngle	H90/60/6	L90/60/6	L90x60x6	L90x60x6		synonyms":["H90/60/6","L90/60/6","L90x60x6","L90x60x6"]}]},	{"L90/60/6": [{"shape_coords":[90,60,6,6,95,47.5,30,45],"shape_name":"LAngle","synonyms":["H90/60/6","L90/60/6","L90x60x6","L90x60x6"]}]},
L90/60/8	90	60	8	8	11	5.5	30	45	LAngle	H90/60/8	L90/60/8	L90x60x8	L90x60x8		synonyms":["H90/60/8","L90/60/8","L90x60x8","L90x60x8"]}]},	{"L90/60/8": [{"shape_coords":[90,60,8,8,11,5.5,30,45],"shape_name":"LAngle","synonyms":["H90/60/8","L90/60/8","L90x60x8","L90x60x8"]}]},
L100/50/6	100	50	6	6	10	5	25	50	LAngle	H100/50/6	L100/50/6	L100x50x6	L100x50x6		synonyms":["H100/50/6","L100/50/6","L100x50x6","L100x50x6"]}]},	{"L100/50/6": [{"shape_coords":[100,50,6,6,10,5,25,50],"shape_name":"LAngle","synonyms":["H100/50/6","L100/50/6","L100x50x6","L100x50x6"]}]},
L100/50/7	100	50	7	7	11	5.5	25	50	LAngle	H100/50/7	L100/50/7	L100x50x7	L100x50x7		synonyms":["H100/50/7","L100/50/7","L100x50x7","L100x50x7"]}]},	{"L100/50/7": [{"shape_coords":[100,50,7,7,11,5.5,25,50],"shape_name":"LAngle","synonyms":["H100/50/7","L100/50/7","L100x50x7","L100x50x7"]}]},
L100/50/8	100	50	8	8	12	6	25	50	LAngle	H100/50/8	L100/50/8	L100x50x8	L100x50x8		synonyms":["H100/50/8","L100/50/8","L100x50x8","L100x50x8"]}]},	{"L100/50/8": [{"shape_coords":[100,50,8,8,12,6,25,50],"shape_name":"LAngle","synonyms":["H100/50/8","L100/50/8","L100x50x8","L100x50x8"]}]},
L100/50/10	100	50	10	10	14	7	25	50	LAngle	H100/50/10	L100/50/10	L100x50x10	L100x50x10		synonyms":["H100/50/10","L100/50/10","L100x50x10","L100x50x10"]}]},	{"L100/50/10": [{"shape_coords":[100,50,10,10,14,7,25,50],"shape_name":"LAngle","synonyms":["H100/50/10","L100/50/10","L100x50x10","L100x50x10"]}]},
L100/65/7	100	65	7	7	12	6	32.5	50	LAngle	H100/65/7	L100/65/7	L100x65x7	L100x65x7		synonyms":["H100/65/7","L100/65/7","L100x65x7","L100x65x7"]}]},	{"L100/65/7": [{"shape_coords":[100,65,7,7,12,6,32.5,50],"shape_name":"LAngle","synonyms":["H100/65/7","L100/65/7","L100x65x7","L100x65x7"]}]},
L100/65/8	100	65	8	8	13	6.5	32.5	50	LAngle	H100/65/8	L100/65/8	L100x65x8	L100x65x8		synonyms":["H100/65/8","L100/65/8","L100x65x8","L100x65x8"]}]},	{"L100/65/8": [{"shape_coords":[100,65,8,8,13,6.5,32.5,50],"shape_name":"LAngle","synonyms":["H100/65/8","L100/65/8","L100x65x8","L100x65x8"]}]},
L100/65/9	100	65	9	9	14	7	32.5	50	LAngle	H100/65/9	L100/65/9	L100x65x9	L100x65x9		synonyms":["H100/65/9","L100/65/9","L100x65x9","L100x65x9"]}]},	{"L100/65/9": [{"shape_coords":[100,65,9,9,14,7,32.5,50],"shape_name":"LAngle","synonyms":["H100/65/9","L100/65/9","L100x65x9","L100x65x9"]}]},
L100/65/10	100	65	10	10	15	7.5	32.5	50	LAngle	H100/65/10	L100/65/10	L100x65x10	L100x65x10		synonyms":["H100/65/10","L100/65/10","L100x65x10","L100x65x10"]}]},	{"L100/65/10": [{"shape_coords":[100,65,10,10,15,7.5,32.5,50],"shape_name":"LAngle","synonyms":["H100/65/10","L100/65/10","L100x65x10","L100x65x10"]}]},
L100/65/11	100	65	11	11	16	8	32.5	50	LAngle	H100/65/11	L100/65/11	L100x65x11	L100x65x11		synonyms":["H100/65/11","L100/65/11","L100x65x11","L100x65x11"]}]},	{"L100/65/11": [{"shape_coords":[100,65,11,11,16,8,32.5,50],"shape_name":"LAngle","synonyms":["H100/65/11","L100/65/11","L100x65x11","L100x65x11"]}]},
L100/75/7	100	75	7	7	12	6	37.5	50	LAngle	H100/75/7	L100/75/7	L100x75x7	L100x75x7		synonyms":["H100/75/7","L100/75/7","L100x75x7","L100x75x7"]}]},	{"L100/75/7": [{"shape_coords":[100,75,7,7,12,6,37.5,50],"shape_name":"LAngle","synonyms":["H100/75/7","L100/75/7","L100x75x7","L100x75x7"]}]},
L100/75/8	100	75	8	8	13	6.5	37.5	50	LAngle	H100/75/8	L100/75/8	L100x75x8	L100x75x8		synonyms":["H100/75/8","L100/75/8","L100x75x8","L100x75x8"]}]},	{"L100/75/8": [{"shape_coords":[100,75,8,8,13,6.5,37.5,50],"shape_name":"LAngle","synonyms":["H100/75/8","L100/75/8","L100x75x8","L100x75x8"]}]},
L100/75/9	100	75	9	9	14	7	37.5	50	LAngle	H100/75/9	L100/75/9	L100x75x9	L100x75x9		synonyms":["H100/75/9","L100/75/9","L100x75x9","L100x75x9"]}]},	{"L100/75/9": [{"shape_coords":[100,75,9,9,14,7,37.5,50],"shape_name":"LAngle","synonyms":["H100/75/9","L100/75/9","L100x75x9","L100x75x9"]}]},
L100/75/10	100	75	10	10	15	7.5	37.5	50	LAngle	H100/75/10	L100/75/10	L100x75x10	L100x75x10		synonyms":["H100/75/10","L100/75/10","L100x75x10","L100x75x10"]}]},	{"L100/75/10": [{"shape_coords":[100,75,10,10,15,7.5,37.5,50],"shape_name":"LAngle","synonyms":["H100/75/10","L100/75/10","L100x75x10","L100x75x10"]}]},
L120/80/8	120	80	8	8	13	6.5	40	60	LAngle	H120/80/8	L120/80/8	L120x80x8	L120x80x8		synonyms":["H120/80/8","L120/80/8","L120x80x8","L120x80x8"]}]},	{"L120/80/8": [{"shape_coords":[120,80,8,8,13,6.5,40,60],"shape_name":"LAngle","synonyms":["H120/80/8","L120/80/8","L120x80x8","L120x80x8"]}]},
L120/80/12	120	80	12	12	17	8.5	40	60	LAngle	H120/80/12	L120/80/12	L120x80x12	L120x80x12		synonyms":["H120/80/12","L120/80/12","L120x80x12","L120x80x12"]}]},	{"L120/80/12": [{"shape_coords":[120,80,12,12,17,8.5,40,60],"shape_name":"LAngle","synonyms":["H120/80/12","L120/80/12","L120x80x12","L120x80x12"]}]},
L130/65/8	130	65	8	8	13	6.5	32.5	65	LAngle	H130/65/8	L130/65/8	L130x65x8	L130x65x8		synonyms":["H130/65/8","L130/65/8","L130x65x8","L130x65x8"]}]},	{"L130/65/8": [{"shape_coords":[130,65,8,8,13,6.5,32.5,65],"shape_name":"LAngle","synonyms":["H130/65/8","L130/65/8","L130x65x8","L130x65x8"]}]},
L130/65/10	130	65	10	10	15	7.5	32.5	65	LAngle	H130/65/10	L130/65/10	L130x65x10	L130x65x10		synonyms":["H130/65/10","L130/65/10","L130x65x10","L130x65x10"]}]},	{"L130/65/10": [{"shape_coords":[130,65,10,10,15,7.5,32.5,65],"shape_name":"LAngle","synonyms":["H130/65/10","L130/65/10","L130x65x10","L130x65x10"]}]},
L130/65/12	130	65	12	12	17	8.5	32.5	65	LAngle	H130/65/12	L130/65/12	L130x65x12	L130x65x12		synonyms":["H130/65/12","L130/65/12","L130x65x12","L130x65x12"]}]},	{"L130/65/12": [{"shape_coords":[130,65,12,12,17,8.5,32.5,65],"shape_name":"LAngle","synonyms":["H130/65/12","L130/65/12","L130x65x12","L130x65x12"]}]},
L130/75/8	130	75	8	8	13	6.5	37.5	65	LAngle	H130/75/8	L130/75/8	L130x75x8	L130x75x8		synonyms":["H130/75/8","L130/75/8","L130x75x8","L130x75x8"]}]},	{"L130/75/8": [{"shape_coords":[130,75,8,8,13,6.5,37.5,65],"shape_name":"LAngle","synonyms":["H130/75/8","L130/75/8","L130x75x8","L130x75x8"]}]},
L130/75/10	130	75	10	10	15	7.5	37.5	65	LAngle	H130/75/10	L130/75/10	L130x75x10	L130x75x10		synonyms":["H130/75/10","L130/75/10","L130x75x10","L130x75x10"]}]},	{"L130/75/10": [{"shape_coords":[130,75,10,10,15,7.5,37.5,65],"shape_name":"LAngle","synonyms":["H130/75/10","L130/75/10","L130x75x10","L130x75x10"]}]},
L130/75/12	130	75	12	12	17	8.5	37.5	65	LAngle	H130/75/12	L130/75/12	L130x75x12	L130x75x12		synonyms":["H130/75/12","L130/75/12","L130x75x12","L130x75x12"]}]},	{"L130/75/12": [{"shape_coords":[130,75,12,12,17,8.5,37.5,65],"shape_name":"LAngle","synonyms":["H130/75/12","L130/75/12","L130x75x12","L130x75x12"]}]},
L150/75/9	150	75	9	9	14	7	37.5	75	LAngle	H150/75/9	L150/75/9	L150x75x9	L150x75x9		synonyms":["H150/75/9","L150/75/9","L150x75x9","L150x75x9"]}]},	{"L150/75/9": [{"shape_coords":[150,75,9,9,14,7,37.5,75],"shape_name":"LAngle","synonyms":["H150/75/9","L150/75/9","L150x75x9","L150x75x9"]}]},
L150/75/10	150	75	10	10	15	7.5	37.5	75	LAngle	H150/75/10	L150/75/10	L150x75x10	L150x75x10		synonyms":["H150/75/10","L150/75/10","L150x75x10","L150x75x10"]}]},	{"L150/75/10": [{"shape_coords":[150,75,10,10,15,7.5,37.5,75],"shape_name":"LAngle","synonyms":["H150/75/10","L150/75/10","L150x75x10","L150x75x10"]}]},
L150/75/11	150	75	11	11	16	8	37.5	75	LAngle	H150/75/11	L150/75/11	L150x75x11	L150x75x11		synonyms":["H150/75/11","L150/75/11","L150x75x11","L150x75x11"]}]},	{"L150/75/11": [{"shape_coords":[150,75,11,11,16,8,37.5,75],"shape_name":"LAngle","synonyms":["H150/75/11","L150/75/11","L150x75x11","L150x75x11"]}]},
L150/90/10	150	90	10	10	16	8	45	75	LAngle	H150/90/10	L150/90/10	L150x90x10	L150x90x10		synonyms":["H150/90/10","L150/90/10","L150x90x10","L150x90x10"]}]},	{"L150/90/10": [{"shape_coords":[150,90,10,10,16,8,45,75],"shape_name":"LAngle","synonyms":["H150/90/10","L150/90/10","L150x90x10","L150x90x10"]}]},
L150/90/12	150	90	12	12	18	9	45	75	LAngle	H150/90/12	L150/90/12	L150x90x12	L150x90x12		synonyms":["H150/90/12","L150/90/12","L150x90x12","L150x90x12"]}]},	{"L150/90/12": [{"shape_coords":[150,90,12,12,18,9,45,75],"shape_name":"LAngle","synonyms":["H150/90/12","L150/90/12","L150x90x12","L150x90x12"]}]},
L150/100/10	150	100	10	10	16	8	50	75	LAngle	H150/100/10	L150/100/10	L150x100x10	L150x100x10		synonyms":["H150/100/10","L150/100/10","L150x100x10","L150x100x10"]}]},	{"L150/100/10": [{"shape_coords":[150,100,10,10,16,8,50,75],"shape_name":"LAngle","synonyms":["H150/100/10","L150/100/10","L150x100x10","L150x100x10"]}]},
L150/100/12	150	100	12	12	18	9	50	75	LAngle	H150/100/12	L150/100/12	L150x100x12	L150x100x12		synonyms":["H150/100/12","L150/100/12","L150x100x12","L150x100x12"]}]},	{"L150/100/12": [{"shape_coords":[150,100,12,12,18,9,50,75],"shape_name":"LAngle","synonyms":["H150/100/12","L150/100/12","L150x100x12","L150x100x12"]}]},
L150/100/14	150	100	14	14	20	10	50	75	LAngle	H150/100/14	L150/100/14	L150x100x14	L150x100x14		synonyms":["H150/100/14","L150/100/14","L150x100x14","L150x100x14"]}]},	{"L150/100/14": [{"shape_coords":[150,100,14,14,20,10,50,75],"shape_name":"LAngle","synonyms":["H150/100/14","L150/100/14","L150x100x14","L150x100x14"]}]},
L160/80/10	160	80	10	10	16	8	40	80	LAngle	H160/80/10	L160/80/10	L160x80x10	L160x80x10		synonyms":["H160/80/10","L160/80/10","L160x80x10","L160x80x10"]}]},	{"L160/80/10": [{"shape_coords":[160,80,10,10,16,8,40,80],"shape_name":"LAngle","synonyms":["H160/80/10","L160/80/10","L160x80x10","L160x80x10"]}]},
L160/80/12	160	80	12	12	18	9	40	80	LAngle	H160/80/12	L160/80/12	L160x80x12	L160x80x12		synonyms":["H160/80/12","L160/80/12","L160x80x12","L160x80x12"]}]},	{"L160/80/12": [{"shape_coords":[160,80,12,12,18,9,40,80],"shape_name":"LAngle","synonyms":["H160/80/12","L160/80/12","L160x80x12","L160x80x12"]}]},
L160/80/14	160	80	14	14	20	10	40	80	LAngle	H160/80/14	L160/80/14	L160x80x14	L160x80x14		synonyms":["H160/80/14","L160/80/14","L160x80x14","L160x80x14"]}]},	{"L160/80/14": [{"shape_coords":[160,80,14,14,20,10,40,80],"shape_name":"LAngle","synonyms":["H160/80/14","L160/80/14","L160x80x14","L160x80x14"]}]},
L200/100/10	200	100	10	10	17	8.5	50	100	LAngle	H200/100/10	L200/100/10	L200x100x10	L200x100x10		synonyms":["H200/100/10","L200/100/10","L200x100x10","L200x100x10"]}]},	{"L200/100/10": [{"shape_coords":[200,100,10,10,17,8.5,50,100],"shape_name":"LAngle","synonyms":["H200/100/10","L200/100/10","L200x100x10","L200x100x10"]}]},
L200/100/12	200	100	12	12	19	9.5	50	100	LAngle	H200/100/12	L200/100/12	L200x100x12	L200x100x12		synonyms":["H200/100/12","L200/100/12","L200x100x12","L200x100x12"]}]},	{"L200/100/12": [{"shape_coords":[200,100,12,12,19,9.5,50,100],"shape_name":"LAngle","synonyms":["H200/100/12","L200/100/12","L200x100x12","L200x100x12"]}]},
L200/100/14	200	100	14	14	21	10.5	50	100	LAngle	H200/100/14	L200/100/14	L200x100x14	L200x100x14		synonyms":["H200/100/14","L200/100/14","L200x100x14","L200x100x14"]}]},	{"L200/100/14": [{"shape_coords":[200,100,14,14,21,10.5,50,100],"shape_name":"LAngle","synonyms":["H200/100/14","L200/100/14","L200x100x14","L200x100x14"]}]},
L200/100/16	200	100	16	16	23	11.5	50	100	LAngle	H200/100/16	L200/100/16	L200x100x16	L200x100x16		synonyms":["H200/100/16","L200/100/16","L200x100x16","L200x100x16"]}]},	{"L200/100/16": [{"shape_coords":[200,100,16,16,23,11.5,50,100],"shape_name":"LAngle","synonyms":["H200/100/16","L200/100/16","L200x100x16","L200x100x16"]}]},

					BOVENSTAANDE CONTROLEREN
					KLOPT GEEN BIET VAN

## Round
Profilename	D	R	Shape	Synonyms
	[mm]	[mm]
R8	8	4	Round	R8	Rond 8	Rond8
R10	10	5	Round	R10	Rond 10	Rond10
R12	12	6	Round	R12	Rond 12	Rond12
R14	14	7	Round	R14	Rond 14	Rond14
R15	15	7,5	Round	R15	Rond 15	Rond15
R16	16	8	Round	R16	Rond 16	Rond16
R18	18	9	Round	R18	Rond 18	Rond18
R19	19	9,5	Round	R19	Rond 19	Rond19
R20	20	10	Round	R20	Rond 20	Rond20
R22	22	11	Round	R22	Rond 22	Rond22
R24	24	12	Round	R24	Rond 24	Rond24
R25	25	12,5	Round	R25	Rond 25	Rond25
R27	27	13,5	Round	R27	Rond 27	Rond27
R28	28	14	Round	R28	Rond 28	Rond28
R30	30	15	Round	R30	Rond 30	Rond30
R31	31	15,5	Round	R31	Rond 31	Rond31
R32	32	16	Round	R32	Rond 32	Rond32
R35	35	17,5	Round	R35	Rond 35	Rond35
R38	38	19	Round	R38	Rond 38	Rond38
R40	40	20	Round	R40	Rond 40	Rond40
R45	45	22,5	Round	R45	Rond 45	Rond45
R50	50	25	Round	R50	Rond 50	Rond50
R55	55	27,5	Round	R55	Rond 55	Rond55
R60	60	30	Round	R60	Rond 60	Rond60
R65	65	32,5	Round	R65	Rond 65	Rond65
R70	70	35	Round	R70	Rond 70	Rond70
R75	75	37,5	Round	R75	Rond 75	Rond75
R80	80	40	Round	R80	Rond 80	Rond80
R90	90	45	Round	R90	Rond 90	Rond90
R100	100	50	Round	R100	Rond 100	Rond100

## Sheet3
L70/7	70	70	7	7	9					4.5	19.7
K80/5	80	80	5	7	5					Rectangle hollow section]}
K100/5	100	100	5	7	5					Rectangle hollow section]}
K150/8	150	150	8	12	8					Rectangle hollow section]}
S80/15	80	15	Rectangle]}
S100/15	100	15	Rectangle]}]

## OVERAL_JSON
{"HEA100": [{"shape_coords":[96,100,5,8,12],"shape_name":"I-shape parallel flange","synonyms":["HEA100","HE100A","HEA 100"]}]},
{"HEA120": [{"shape_coords":[114,120,5,8,12],"shape_name":"I-shape parallel flange","synonyms":["HEA120","HE120A","HEA 120"]}]},
{"HEA140": [{"shape_coords":[133,140,6,9,12],"shape_name":"I-shape parallel flange","synonyms":["HEA140","HE140A","HEA 140"]}]},
{"HEA160": [{"shape_coords":[152,160,6,9,15],"shape_name":"I-shape parallel flange","synonyms":["HEA160","HE160A","HEA 160"]}]},
{"HEA180": [{"shape_coords":[171,180,6,10,15],"shape_name":"I-shape parallel flange","synonyms":["HEA180","HE180A","HEA 180"]}]},
{"HEA200": [{"shape_coords":[190,200,7,10,18],"shape_name":"I-shape parallel flange","synonyms":["HEA200","HE200A","HEA 200"]}]},
{"HEA220": [{"shape_coords":[210,220,7,11,18],"shape_name":"I-shape parallel flange","synonyms":["HEA220","HE220A","HEA 220"]}]},
{"HEA240": [{"shape_coords":[230,240,8,12,21],"shape_name":"I-shape parallel flange","synonyms":["HEA240","HE240A","HEA 240"]}]},
{"HEA260": [{"shape_coords":[250,260,8,13,24],"shape_name":"I-shape parallel flange","synonyms":["HEA260","HE260A","HEA 260"]}]},
{"HEA280": [{"shape_coords":[270,280,8,13,24],"shape_name":"I-shape parallel flange","synonyms":["HEA280","HE280A","HEA 280"]}]},
{"HEA300": [{"shape_coords":[290,300,9,14,27],"shape_name":"I-shape parallel flange","synonyms":["HEA300","HE300A","HEA 300"]}]},
{"HEA320": [{"shape_coords":[310,300,9,16,27],"shape_name":"I-shape parallel flange","synonyms":["HEA320","HE320A","HEA 320"]}]},
{"HEA340": [{"shape_coords":[330,300,10,17,27],"shape_name":"I-shape parallel flange","synonyms":["HEA340","HE340A","HEA 340"]}]},
{"HEA360": [{"shape_coords":[350,300,10,18,27],"shape_name":"I-shape parallel flange","synonyms":["HEA360","HE360A","HEA 360"]}]},
{"HEA400": [{"shape_coords":[390,300,11,19,27],"shape_name":"I-shape parallel flange","synonyms":["HEA400","HE400A","HEA 400"]}]},
{"HEA450": [{"shape_coords":[440,300,12,21,27],"shape_name":"I-shape parallel flange","synonyms":["HEA450","HE450A","HEA 450"]}]},
{"HEA500": [{"shape_coords":[490,300,12,23,27],"shape_name":"I-shape parallel flange","synonyms":["HEA500","HE500A","HEA 500"]}]},
{"HEA550": [{"shape_coords":[540,300,13,24,27],"shape_name":"I-shape parallel flange","synonyms":["HEA550","HE550A","HEA 550"]}]},
{"HEA600": [{"shape_coords":[590,300,13,25,27],"shape_name":"I-shape parallel flange","synonyms":["HEA600","HE600A","HEA 600"]}]},
{"HEA650": [{"shape_coords":[640,300,14,26,27],"shape_name":"I-shape parallel flange","synonyms":["HEA650","HE650A","HEA 650"]}]},
{"HEA700": [{"shape_coords":[690,300,15,27,27],"shape_name":"I-shape parallel flange","synonyms":["HEA700","HE700A","HEA 700"]}]},
{"HEA800": [{"shape_coords":[790,300,15,28,30],"shape_name":"I-shape parallel flange","synonyms":["HEA800","HE800A","HEA 800"]}]},
{"HEA900": [{"shape_coords":[890,300,16,30,30],"shape_name":"I-shape parallel flange","synonyms":["HEA900","HE900A","HEA 900"]}]},
{"HEA1000": [{"shape_coords":[990,300,17,31,30],"shape_name":"I-shape parallel flange","synonyms":["HEA1000","HE1000A","HEA 1000"]}]},
{"HEB100": [{"shape_coords":[100,100,6,10,12],"shape_name":"I-shape parallel flange","synonyms":["HEB100","HE100B","HEB 100"]}]},
{"HEB120": [{"shape_coords":[120,120,7,11,12],"shape_name":"I-shape parallel flange","synonyms":["HEB120","HE120B","HEB 120"]}]},
{"HEB140": [{"shape_coords":[140,140,7,12,12],"shape_name":"I-shape parallel flange","synonyms":["HEB140","HE140B","HEB 140"]}]},
{"HEB160": [{"shape_coords":[160,160,8,13,15],"shape_name":"I-shape parallel flange","synonyms":["HEB160","HE160B","HEB 160"]}]},
{"HEB180": [{"shape_coords":[180,180,9,14,15],"shape_name":"I-shape parallel flange","synonyms":["HEB180","HE180B","HEB 180"]}]},
{"HEB200": [{"shape_coords":[200,200,9,15,18],"shape_name":"I-shape parallel flange","synonyms":["HEB200","HE200B","HEB 200"]}]},
{"HEB220": [{"shape_coords":[220,220,10,16,18],"shape_name":"I-shape parallel flange","synonyms":["HEB220","HE220B","HEB 220"]}]},
{"HEB240": [{"shape_coords":[240,240,10,17,21],"shape_name":"I-shape parallel flange","synonyms":["HEB240","HE240B","HEB 240"]}]},
{"HEB260": [{"shape_coords":[260,260,10,18,24],"shape_name":"I-shape parallel flange","synonyms":["HEB260","HE260B","HEB 260"]}]},
{"HEB280": [{"shape_coords":[280,280,11,18,24],"shape_name":"I-shape parallel flange","synonyms":["HEB280","HE280B","HEB 280"]}]},
{"HEB300": [{"shape_coords":[300,300,11,19,27],"shape_name":"I-shape parallel flange","synonyms":["HEB300","HE300B","HEB 300"]}]},
{"HEB320": [{"shape_coords":[320,300,12,21,27],"shape_name":"I-shape parallel flange","synonyms":["HEB320","HE320B","HEB 320"]}]},
{"HEB340": [{"shape_coords":[340,300,12,22,27],"shape_name":"I-shape parallel flange","synonyms":["HEB340","HE340B","HEB 340"]}]},
{"HEB360": [{"shape_coords":[360,300,13,23,27],"shape_name":"I-shape parallel flange","synonyms":["HEB360","HE360B","HEB 360"]}]},
{"HEB400": [{"shape_coords":[400,300,14,24,27],"shape_name":"I-shape parallel flange","synonyms":["HEB400","HE400B","HEB 400"]}]},
{"HEB450": [{"shape_coords":[450,300,14,26,27],"shape_name":"I-shape parallel flange","synonyms":["HEB450","HE450B","HEB 450"]}]},
{"HEB500": [{"shape_coords":[500,300,15,28,27],"shape_name":"I-shape parallel flange","synonyms":["HEB500","HE500B","HEB 500"]}]},
{"HEB550": [{"shape_coords":[550,300,15,29,27],"shape_name":"I-shape parallel flange","synonyms":["HEB550","HE550B","HEB 550"]}]},
{"HEB600": [{"shape_coords":[600,300,16,30,27],"shape_name":"I-shape parallel flange","synonyms":["HEB600","HE600B","HEB 600"]}]},
{"HEB650": [{"shape_coords":[650,300,16,31,27],"shape_name":"I-shape parallel flange","synonyms":["HEB650","HE650B","HEB 650"]}]},
{"HEB700": [{"shape_coords":[700,300,17,32,27],"shape_name":"I-shape parallel flange","synonyms":["HEB700","HE700B","HEB 700"]}]},
{"HEB800": [{"shape_coords":[800,300,18,33,30],"shape_name":"I-shape parallel flange","synonyms":["HEB800","HE800B","HEB 800"]}]},
{"HEB900": [{"shape_coords":[900,300,19,35,30],"shape_name":"I-shape parallel flange","synonyms":["HEB900","HE900B","HEB 900"]}]},
{"HEB1000": [{"shape_coords":[1000,300,19,36,30],"shape_name":"I-shape parallel flange","synonyms":["HEB1000","HE1000B","HEB 1000"]}]},
{"HEM100": [{"shape_coords":[120,106,12,20,12],"shape_name":"I-shape parallel flange","synonyms":["HEM100","HE100M","HEM 100"]}]},
{"HEM120": [{"shape_coords":[140,126,13,21,12],"shape_name":"I-shape parallel flange","synonyms":["HEM120","HE120M","HEM 120"]}]},
{"HEM140": [{"shape_coords":[160,146,13,22,12],"shape_name":"I-shape parallel flange","synonyms":["HEM140","HE140M","HEM 140"]}]},
{"HEM160": [{"shape_coords":[180,166,14,23,15],"shape_name":"I-shape parallel flange","synonyms":["HEM160","HE160M","HEM 160"]}]},
{"HEM180": [{"shape_coords":[200,186,15,24,15],"shape_name":"I-shape parallel flange","synonyms":["HEM180","HE180M","HEM 180"]}]},
{"HEM200": [{"shape_coords":[220,206,15,25,18],"shape_name":"I-shape parallel flange","synonyms":["HEM200","HE200M","HEM 200"]}]},
{"HEM220": [{"shape_coords":[240,226,16,26,18],"shape_name":"I-shape parallel flange","synonyms":["HEM220","HE220M","HEM 220"]}]},
{"HEM240": [{"shape_coords":[270,248,18,32,21],"shape_name":"I-shape parallel flange","synonyms":["HEM240","HE240M","HEM 240"]}]},
{"HEM260": [{"shape_coords":[290,268,18,33,24],"shape_name":"I-shape parallel flange","synonyms":["HEM260","HE260M","HEM 260"]}]},
{"HEM280": [{"shape_coords":[310,288,19,33,24],"shape_name":"I-shape parallel flange","synonyms":["HEM280","HE280M","HEM 280"]}]},
{"HEM300": [{"shape_coords":[340,310,21,39,27],"shape_name":"I-shape parallel flange","synonyms":["HEM300","HE300M","HEM 300"]}]},
{"HEM320": [{"shape_coords":[359,309,21,40,27],"shape_name":"I-shape parallel flange","synonyms":["HEM320","HE320M","HEM 320"]}]},
{"HEM340": [{"shape_coords":[377,309,21,40,27],"shape_name":"I-shape parallel flange","synonyms":["HEM340","HE340M","HEM 340"]}]},
{"HEM360": [{"shape_coords":[395,308,21,40,27],"shape_name":"I-shape parallel flange","synonyms":["HEM360","HE360M","HEM 360"]}]},
{"HEM400": [{"shape_coords":[432,307,21,40,27],"shape_name":"I-shape parallel flange","synonyms":["HEM400","HE400M","HEM 400"]}]},
{"HEM450": [{"shape_coords":[478,307,21,40,27],"shape_name":"I-shape parallel flange","synonyms":["HEM450","HE450M","HEM 450"]}]},
{"HEM500": [{"shape_coords":[524,306,21,40,27],"shape_name":"I-shape parallel flange","synonyms":["HEM500","HE500M","HEM 500"]}]},
{"HEM550": [{"shape_coords":[572,306,21,40,27],"shape_name":"I-shape parallel flange","synonyms":["HEM550","HE550M","HEM 550"]}]},
{"HEM600": [{"shape_coords":[620,305,21,40,27],"shape_name":"I-shape parallel flange","synonyms":["HEM600","HE600M","HEM 600"]}]},
{"HEM650": [{"shape_coords":[668,305,21,40,27],"shape_name":"I-shape parallel flange","synonyms":["HEM650","HE650M","HEM 650"]}]},
{"HEM700": [{"shape_coords":[716,304,21,40,27],"shape_name":"I-shape parallel flange","synonyms":["HEM700","HE700M","HEM 700"]}]},
{"HEM800": [{"shape_coords":[814,303,21,40,30],"shape_name":"I-shape parallel flange","synonyms":["HEM800","HE800M","HEM 800"]}]},
{"HEM900": [{"shape_coords":[910,302,21,40,30],"shape_name":"I-shape parallel flange","synonyms":["HEM900","HE900M","HEM 900"]}]},
{"HEM1000": [{"shape_coords":[1008,302,21,40,30],"shape_name":"I-shape parallel flange","synonyms":["HEM1000","HE1000M","HEM 1000"]}]},
{"IPE80": [{"shape_coords":[80,3.8,46,5.2,5],"shape_name":"I-shape parallel flange","synonyms":["IPE80","IPE 80","ipe 80"]}]},
{"IPE100": [{"shape_coords":[100,55,4.1,5.7,7],"shape_name":"I-shape parallel flange","synonyms":["IPE100","IPE 100","ipe 100"]}]},
{"IPE120": [{"shape_coords":[120,64,4.4,6.3,7],"shape_name":"I-shape parallel flange","synonyms":["IPE120","IPE 120","ipe 120"]}]},
{"IPE140": [{"shape_coords":[140,73,4.7,6.9,7],"shape_name":"I-shape parallel flange","synonyms":["IPE140","IPE 140","ipe 140"]}]},
{"IPE160": [{"shape_coords":[160,82,5,7.4,9],"shape_name":"I-shape parallel flange","synonyms":["IPE160","IPE 160","ipe 160"]}]},
{"IPE180": [{"shape_coords":[180,91,5.3,8,9],"shape_name":"I-shape parallel flange","synonyms":["IPE180","IPE 180","ipe 180"]}]},
{"IPE200": [{"shape_coords":[200,100,5.6,8.5,12],"shape_name":"I-shape parallel flange","synonyms":["IPE200","IPE 200","ipe 200"]}]},
{"IPE220": [{"shape_coords":[220,110,5.9,9.2,12],"shape_name":"I-shape parallel flange","synonyms":["IPE220","IPE 220","ipe 220"]}]},
{"IPE240": [{"shape_coords":[240,120,6.2,9.8,15],"shape_name":"I-shape parallel flange","synonyms":["IPE240","IPE 240","ipe 240"]}]},
{"IPE270": [{"shape_coords":[270,135,6.6,10.2,15],"shape_name":"I-shape parallel flange","synonyms":["IPE270","IPE 270","ipe 270"]}]},
{"IPE300": [{"shape_coords":[300,150,7.1,10.7,15],"shape_name":"I-shape parallel flange","synonyms":["IPE300","IPE 300","ipe 300"]}]},
{"IPE330": [{"shape_coords":[330,160,7.5,11.5,18],"shape_name":"I-shape parallel flange","synonyms":["IPE330","IPE 330","ipe 330"]}]},
{"IPE360": [{"shape_coords":[360,170,8,12.7,18],"shape_name":"I-shape parallel flange","synonyms":["IPE360","IPE 360","ipe 360"]}]},
{"IPE400": [{"shape_coords":[400,180,8.6,13.5,21],"shape_name":"I-shape parallel flange","synonyms":["IPE400","IPE 400","ipe 400"]}]},
{"IPE450": [{"shape_coords":[450,190,9.4,14.6,21],"shape_name":"I-shape parallel flange","synonyms":["IPE450","IPE 450","ipe 450"]}]},
{"IPE500": [{"shape_coords":[500,200,10.2,16,21],"shape_name":"I-shape parallel flange","synonyms":["IPE500","IPE 500","ipe 500"]}]},
{"IPE550": [{"shape_coords":[550,210,11.1,17.2,24],"shape_name":"I-shape parallel flange","synonyms":["IPE550","IPE 550","ipe 550"]}]},
{"IPE600": [{"shape_coords":[600,220,12,19,24],"shape_name":"I-shape parallel flange","synonyms":["IPE600","IPE 600","ipe 600"]}]},
{"UNP80": [{"shape_coords":[80,45,6,8,8,4,22,5,8,14.5],"shape_name":"C-channel sloped flange","synonyms":["UNP80","UNP 80","unp 80"]}]},
{"UNP100": [{"shape_coords":[100,50,6,9,9,4.5,25,8,15.5],"shape_name":"C-channel sloped flange","synonyms":["UNP100","UNP 100","unp 100"]}]},
{"UNP120": [{"shape_coords":[120,55,7,9,9,4.5,27,5,8,16],"shape_name":"C-channel sloped flange","synonyms":["UNP120","UNP 120","unp 120"]}]},
{"UNP140": [{"shape_coords":[140,60,7,10,10,5,30,8,17.5],"shape_name":"C-channel sloped flange","synonyms":["UNP140","UNP 140","unp 140"]}]},
{"UNP160": [{"shape_coords":[160,65,8,11,11,5.5,32,5,8,18.4],"shape_name":"C-channel sloped flange","synonyms":["UNP160","UNP 160","unp 160"]}]},
{"UNP180": [{"shape_coords":[180,70,8,11,11,5.5,35,8,19.2],"shape_name":"C-channel sloped flange","synonyms":["UNP180","UNP 180","unp 180"]}]},
{"UNP200": [{"shape_coords":[200,75,9,12,12,6,37,5,8,20.1],"shape_name":"C-channel sloped flange","synonyms":["UNP200","UNP 200","unp 200"]}]},
{"UNP220": [{"shape_coords":[220,80,9,13,13,6.5,40,8,21.4],"shape_name":"C-channel sloped flange","synonyms":["UNP220","UNP 220","unp 220"]}]},
{"UNP240": [{"shape_coords":[240,85,10,13,13,6.5,42,5,8,22.3],"shape_name":"C-channel sloped flange","synonyms":["UNP240","UNP 240","unp 240"]}]},
{"UNP260": [{"shape_coords":[260,90,10,14,14,7,45,8,23.6],"shape_name":"C-channel sloped flange","synonyms":["UNP260","UNP 260","unp 260"]}]},
{"UNP280": [{"shape_coords":[280,95,10,15,15,7.5,47,5,8,25.3],"shape_name":"C-channel sloped flange","synonyms":["UNP280","UNP 280","unp 280"]}]},
{"UNP300": [{"shape_coords":[300,100,10,16,16,8,50,8,27],"shape_name":"C-channel sloped flange","synonyms":["UNP300","UNP 300","unp 300"]}]},
{"UNP320": [{"shape_coords":[320,100,14,18,18,8.75,50,5,26],"shape_name":"C-channel sloped flange","synonyms":["UNP320","UNP 320","unp 320"]}]},
{"UNP350": [{"shape_coords":[350,100,14,16,16,8,50,5,24],"shape_name":"C-channel sloped flange","synonyms":["UNP350","UNP 350","unp 350"]}]},
{"UNP380": [{"shape_coords":[380,102,14,16,16,8,51,5,23.8],"shape_name":"C-channel sloped flange","synonyms":["UNP380","UNP 380","unp 380"]}]},
{"UNP400": [{"shape_coords":[400,110,14,18,18,9,55,5,26.5],"shape_name":"C-channel sloped flange","synonyms":["UNP400","UNP 400","unp 400"]}]},
{"UPE80": [{"shape_coords":[80,50,4.5,8,10,10,25],"shape_name":"C-channel parallel flange","synonyms":["UPE80","UPE 80","upe 80"]}]},
{"UPE100": [{"shape_coords":[100,55,5,8.5,10,10,27.5],"shape_name":"C-channel parallel flange","synonyms":["UPE100","UPE 100","upe 100"]}]},
{"UPE120": [{"shape_coords":[120,60,5.5,9,10,10,30],"shape_name":"C-channel parallel flange","synonyms":["UPE120","UPE 120","upe 120"]}]},
{"UPE140": [{"shape_coords":[140,65,6,9.5,10,10,32.5],"shape_name":"C-channel parallel flange","synonyms":["UPE140","UPE 140","upe 140"]}]},
{"UPE160": [{"shape_coords":[160,70,6.5,10,12,12,35],"shape_name":"C-channel parallel flange","synonyms":["UPE160","UPE 160","upe 160"]}]},
{"UPE180": [{"shape_coords":[180,75,7,10.5,12,12,37.5],"shape_name":"C-channel parallel flange","synonyms":["UPE180","UPE 180","upe 180"]}]},
{"UPE200": [{"shape_coords":[200,80,7.5,11,12,12,40],"shape_name":"C-channel parallel flange","synonyms":["UPE200","UPE 200","upe 200"]}]},
{"UPE220": [{"shape_coords":[220,85,8,12,12,12,42.5],"shape_name":"C-channel parallel flange","synonyms":["UPE220","UPE 220","upe 220"]}]},
{"UPE240": [{"shape_coords":[240,90,8.5,13,15,15,45],"shape_name":"C-channel parallel flange","synonyms":["UPE240","UPE 240","upe 240"]}]},
{"UPE270": [{"shape_coords":[270,95,9,14,15,15,47.5],"shape_name":"C-channel parallel flange","synonyms":["UPE270","UPE 270","upe 270"]}]},
{"UPE300": [{"shape_coords":[300,100,9.5,15,15,15,50],"shape_name":"C-channel parallel flange","synonyms":["UPE300","UPE 300","upe 300"]}]},
{"UPE330": [{"shape_coords":[330,105,11,16,18,18,52.5],"shape_name":"C-channel parallel flange","synonyms":["UPE330","UPE 330","upe 330"]}]},
{"UPE360": [{"shape_coords":[360,110,12,17,18,18,55],"shape_name":"C-channel parallel flange","synonyms":["UPE360","UPE 360","upe 360"]}]},
{"UPE400": [{"shape_coords":[400,115,13.5,18,18,18,57.5],"shape_name":"C-channel parallel flange","synonyms":["UPE400","UPE 400","upe 400"]}]},
{"L16/16/3": [{"shape_coords":[16,16,3,3,5,2.5,8,8],"shape_name":"LAngle","synonyms":["H16/16/3","L16/16/3","L16x16x3","L16x3"]}]},
{"L16/16/4": [{"shape_coords":[16,16,4,4,6,3,8,8],"shape_name":"LAngle","synonyms":["H16/16/4","L16/16/4","L16x16x4","L16x4"]}]},
{"L20/20/3": [{"shape_coords":[20,20,3,3,5,2.5,10,10],"shape_name":"LAngle","synonyms":["H20/20/3","L20/20/3","L20x20x3","L20x20x3"]}]},
{"L20/20/4": [{"shape_coords":[20,20,4,4,6,3,10,10],"shape_name":"LAngle","synonyms":["H20/20/4","L20/20/4","L20x20x4","L20x20x4"]}]},
{"L25/25/3": [{"shape_coords":[25,25,3,3,5,2.5,12.5,12.5],"shape_name":"LAngle","synonyms":["H25/25/3","L25/25/3","L25x25x3","L25x25x3"]}]},
{"L25/25/4": [{"shape_coords":[25,25,4,4,6,3,12.5,12.5],"shape_name":"LAngle","synonyms":["H25/25/4","L25/25/4","L25x25x4","L25x25x4"]}]},
{"L25/25/5": [{"shape_coords":[25,25,5,5,7,3.5,12.5,12.5],"shape_name":"LAngle","synonyms":["H25/25/5","L25/25/5","L25x25x5","L25x25x5"]}]},
{"L30/30/3": [{"shape_coords":[30,30,3,3,5.5,2.75,15,15],"shape_name":"LAngle","synonyms":["H30/30/3","L30/30/3","L30x30x3","L30x30x3"]}]},
{"L30/30/4": [{"shape_coords":[30,30,4,4,6.5,3.25,15,15],"shape_name":"LAngle","synonyms":["H30/30/4","L30/30/4","L30x30x4","L30x30x4"]}]},
{"L30/30/5": [{"shape_coords":[30,30,5,5,7.5,3.75,15,15],"shape_name":"LAngle","synonyms":["H30/30/5","L30/30/5","L30x30x5","L30x30x5"]}]},
{"L30/30/6": [{"shape_coords":[30,30,6,6,8.5,4.25,15,15],"shape_name":"LAngle","synonyms":["H30/30/6","L30/30/6","L30x30x6","L30x30x6"]}]},
{"L35/35/3": [{"shape_coords":[35,35,3,3,5.5,2.75,17.5,17.5],"shape_name":"LAngle","synonyms":["H35/35/3","L35/35/3","L35x35x3","L35x35x3"]}]},
{"L35/35/4": [{"shape_coords":[35,35,4,4,6.5,3.25,17.5,17.5],"shape_name":"LAngle","synonyms":["H35/35/4","L35/35/4","L35x35x4","L35x35x4"]}]},
{"L35/35/5": [{"shape_coords":[35,35,5,5,7.5,3.75,17.5,17.5],"shape_name":"LAngle","synonyms":["H35/35/5","L35/35/5","L35x35x5","L35x35x5"]}]},
{"L35/35/6": [{"shape_coords":[35,35,6,6,8.5,4.25,17.5,17.5],"shape_name":"LAngle","synonyms":["H35/35/6","L35/35/6","L35x35x6","L35x35x6"]}]},
{"L40/40/3": [{"shape_coords":[40,40,3,3,6,3,20,20],"shape_name":"LAngle","synonyms":["H40/40/3","L40/40/3","L40x40x3","L40x40x3"]}]},
{"L40/40/4": [{"shape_coords":[40,40,4,4,7,3.5,20,20],"shape_name":"LAngle","synonyms":["H40/40/4","L40/40/4","L40x40x4","L40x40x4"]}]},
{"L40/40/5": [{"shape_coords":[40,40,5,5,8,4,20,20],"shape_name":"LAngle","synonyms":["H40/40/5","L40/40/5","L40x40x5","L40x40x5"]}]},
{"L40/40/6": [{"shape_coords":[40,40,6,6,9,4.5,20,20],"shape_name":"LAngle","synonyms":["H40/40/6","L40/40/6","L40x40x6","L40x40x6"]}]},
{"L45/45/4": [{"shape_coords":[45,45,4,4,7.5,3.75,22.5,22.5],"shape_name":"LAngle","synonyms":["H45/45/4","L45/45/4","L45x45x4","L45x45x4"]}]},
{"L45/45/5": [{"shape_coords":[45,45,5,5,8.5,4.25,22.5,22.5],"shape_name":"LAngle","synonyms":["H45/45/5","L45/45/5","L45x45x5","L45x45x5"]}]},
{"L45/45/6": [{"shape_coords":[45,45,6,6,9.5,4.75,22.5,22.5],"shape_name":"LAngle","synonyms":["H45/45/6","L45/45/6","L45x45x6","L45x45x6"]}]},
{"L45/45/7": [{"shape_coords":[45,45,7,7,10.5,5.25,22.5,22.5],"shape_name":"LAngle","synonyms":["H45/45/7","L45/45/7","L45x45x7","L45x45x7"]}]},
{"L50/50/4": [{"shape_coords":[50,50,4,4,7.5,3.75,25,25],"shape_name":"LAngle","synonyms":["H50/50/4","L50/50/4","L50x50x4","L50x50x4"]}]},
{"L50/50/5": [{"shape_coords":[50,50,5,5,8.5,4.25,25,25],"shape_name":"LAngle","synonyms":["H50/50/5","L50/50/5","L50x50x5","L50x50x5"]}]},
{"L50/50/6": [{"shape_coords":[50,50,6,6,9.5,4.75,25,25],"shape_name":"LAngle","synonyms":["H50/50/6","L50/50/6","L50x50x6","L50x50x6"]}]},
{"L50/50/7": [{"shape_coords":[50,50,7,7,10,5,25,25],"shape_name":"LAngle","synonyms":["H50/50/7","L50/50/7","L50x50x7","L50x50x7"]}]},
{"L50/50/8": [{"shape_coords":[50,50,8,8,11,5.5,25,25],"shape_name":"LAngle","synonyms":["H50/50/8","L50/50/8","L50x50x8","L50x50x8"]}]},
{"L50/50/9": [{"shape_coords":[50,50,9,9,12,6,25,25],"shape_name":"LAngle","synonyms":["H50/50/9","L50/50/9","L50x50x9","L50x50x9"]}]},
{"L55/55/5": [{"shape_coords":[55,55,5,5,9,4.5,27.5,27.5],"shape_name":"LAngle","synonyms":["H55/55/5","L55/55/5","L55x55x5","L55x55x5"]}]},
{"L55/55/6": [{"shape_coords":[55,55,6,6,10,5,27.5,27.5],"shape_name":"LAngle","synonyms":["H55/55/6","L55/55/6","L55x55x6","L55x55x6"]}]},
{"L55/55/7": [{"shape_coords":[55,55,7,7,11,5.5,27.5,27.5],"shape_name":"LAngle","synonyms":["H55/55/7","L55/55/7","L55x55x7","L55x55x7"]}]},
{"L55/55/8": [{"shape_coords":[55,55,8,8,12,6,27.5,27.5],"shape_name":"LAngle","synonyms":["H55/55/8","L55/55/8","L55x55x8","L55x55x8"]}]},
{"L55/55/10": [{"shape_coords":[55,55,10,10,14,7,27.5,27.5],"shape_name":"LAngle","synonyms":["H55/55/10","L55/55/10","L55x55x10","L55x55x10"]}]},
{"L60/60/6": [{"shape_coords":[60,60,6,6,10,5,30,30],"shape_name":"LAngle","synonyms":["H60/60/6","L60/60/6","L60x60x6","L60x60x6"]}]},
{"L60/60/7": [{"shape_coords":[60,60,7,7,11,5.5,30,30],"shape_name":"LAngle","synonyms":["H60/60/7","L60/60/7","L60x60x7","L60x60x7"]}]},
{"L60/60/8": [{"shape_coords":[60,60,8,8,12,6,30,30],"shape_name":"LAngle","synonyms":["H60/60/8","L60/60/8","L60x60x8","L60x60x8"]}]},
{"L60/60/10": [{"shape_coords":[60,60,10,10,14,7,30,30],"shape_name":"LAngle","synonyms":["H60/60/10","L60/60/10","L60x60x10","L60x60x10"]}]},
{"L65/65/6": [{"shape_coords":[65,65,6,6,10,5,32.5,32.5],"shape_name":"LAngle","synonyms":["H65/65/6","L65/65/6","L65x65x6","L65x65x6"]}]},
{"L65/65/7": [{"shape_coords":[65,65,7,7,11,5.5,32.5,32.5],"shape_name":"LAngle","synonyms":["H65/65/7","L65/65/7","L65x65x7","L65x65x7"]}]},
{"L65/65/8": [{"shape_coords":[65,65,8,8,12,6,32.5,32.5],"shape_name":"LAngle","synonyms":["H65/65/8","L65/65/8","L65x65x8","L65x65x8"]}]},
{"L65/65/9": [{"shape_coords":[65,65,9,9,13,6.5,32.5,32.5],"shape_name":"LAngle","synonyms":["H65/65/9","L65/65/9","L65x65x9","L65x65x9"]}]},
{"L65/65/10": [{"shape_coords":[65,65,10,10,14,7,32.5,32.5],"shape_name":"LAngle","synonyms":["H65/65/10","L65/65/10","L65x65x10","L65x65x10"]}]},
{"L65/65/11": [{"shape_coords":[65,65,11,11,15,7.5,32.5,32.5],"shape_name":"LAngle","synonyms":["H65/65/11","L65/65/11","L65x65x11","L65x65x11"]}]},
{"L70/70/7": [{"shape_coords":[70,70,7,7,115,57.5,35,35],"shape_name":"LAngle","synonyms":["H70/70/7","L70/70/7","L70x70x7","L70x70x7"]}]},
{"L70/70/8": [{"shape_coords":[70,70,8,8,11,5.5,35,35],"shape_name":"LAngle","synonyms":["H70/70/8","L70/70/8","L70x70x8","L70x70x8"]}]},
{"L70/70/9": [{"shape_coords":[70,70,9,9,13,6.5,35,35],"shape_name":"LAngle","synonyms":["H70/70/9","L70/70/9","L70x70x9","L70x70x9"]}]},
{"L70/70/11": [{"shape_coords":[70,70,11,11,15,7.5,35,35],"shape_name":"LAngle","synonyms":["H70/70/11","L70/70/11","L70x70x11","L70x70x11"]}]},
{"L75/75/7": [{"shape_coords":[75,75,7,7,12,6,37.5,37.5],"shape_name":"LAngle","synonyms":["H75/75/7","L75/75/7","L75x75x7","L75x75x7"]}]},
{"L75/75/8": [{"shape_coords":[75,75,8,8,13,6.5,37.5,37.5],"shape_name":"LAngle","synonyms":["H75/75/8","L75/75/8","L75x75x8","L75x75x8"]}]},
{"L75/75/9": [{"shape_coords":[75,75,9,9,14,7,37.5,37.5],"shape_name":"LAngle","synonyms":["H75/75/9","L75/75/9","L75x75x9","L75x75x9"]}]},
{"L75/75/10": [{"shape_coords":[75,75,10,10,15,7.5,37.5,37.5],"shape_name":"LAngle","synonyms":["H75/75/10","L75/75/10","L75x75x10","L75x75x10"]}]},
{"L75/75/12": [{"shape_coords":[75,75,12,12,17,8.5,37.5,37.5],"shape_name":"LAngle","synonyms":["H75/75/12","L75/75/12","L75x75x12","L75x75x12"]}]},
{"L80/80/8": [{"shape_coords":[80,80,8,8,13,6.5,40,40],"shape_name":"LAngle","synonyms":["H80/80/8","L80/80/8","L80x80x8","L80x80x8"]}]},
{"L80/80/10": [{"shape_coords":[80,80,10,10,15,7.5,40,40],"shape_name":"LAngle","synonyms":["H80/80/10","L80/80/10","L80x80x10","L80x80x10"]}]},
{"L80/80/12": [{"shape_coords":[80,80,12,12,17,8.5,40,40],"shape_name":"LAngle","synonyms":["H80/80/12","L80/80/12","L80x80x12","L80x80x12"]}]},
{"L90/90/8": [{"shape_coords":[90,90,8,8,13,6.5,45,45],"shape_name":"LAngle","synonyms":["H90/90/8","L90/90/8","L90x90x8","L90x90x8"]}]},
{"L90/90/9": [{"shape_coords":[90,90,9,9,14,7,45,45],"shape_name":"LAngle","synonyms":["H90/90/9","L90/90/9","L90x90x9","L90x90x9"]}]},
{"L90/90/10": [{"shape_coords":[90,90,10,10,15,7.5,45,45],"shape_name":"LAngle","synonyms":["H90/90/10","L90/90/10","L90x90x10","L90x90x10"]}]},
{"L90/90/11": [{"shape_coords":[90,90,11,11,16,8,45,45],"shape_name":"LAngle","synonyms":["H90/90/11","L90/90/11","L90x90x11","L90x90x11"]}]},
{"L90/90/12": [{"shape_coords":[90,90,12,12,17,8.5,45,45],"shape_name":"LAngle","synonyms":["H90/90/12","L90/90/12","L90x90x12","L90x90x12"]}]},
{"L90/90/13": [{"shape_coords":[90,90,13,13,18,9,45,45],"shape_name":"LAngle","synonyms":["H90/90/13","L90/90/13","L90x90x13","L90x90x13"]}]},
{"L90/90/16": [{"shape_coords":[90,90,16,16,21,10.5,45,45],"shape_name":"LAngle","synonyms":["H90/90/16","L90/90/16","L90x90x16","L90x90x16"]}]},
{"L100/100/8": [{"shape_coords":[100,100,8,8,14,7,50,50],"shape_name":"LAngle","synonyms":["H100/100/8","L100/100/8","L100x100x8","L100x100x8"]}]},
{"L100/100/10": [{"shape_coords":[100,100,10,10,16,8,50,50],"shape_name":"LAngle","synonyms":["H100/100/10","L100/100/10","L100x100x10","L100x100x10"]}]},
{"L100/100/12": [{"shape_coords":[100,100,12,12,18,9,50,50],"shape_name":"LAngle","synonyms":["H100/100/12","L100/100/12","L100x100x12","L100x100x12"]}]},
{"L100/100/14": [{"shape_coords":[100,100,14,14,20,10,50,50],"shape_name":"LAngle","synonyms":["H100/100/14","L100/100/14","L100x100x14","L100x100x14"]}]},
{"L100/100/16": [{"shape_coords":[100,100,16,16,22,11,50,50],"shape_name":"LAngle","synonyms":["H100/100/16","L100/100/16","L100x100x16","L100x100x16"]}]},
{"L110/110/10": [{"shape_coords":[110,110,10,10,16,8,55,55],"shape_name":"LAngle","synonyms":["H110/110/10","L110/110/10","L110x110x10","L110x110x10"]}]},
{"L110/110/12": [{"shape_coords":[110,110,12,12,18,9,55,55],"shape_name":"LAngle","synonyms":["H110/110/12","L110/110/12","L110x110x12","L110x110x12"]}]},
{"L110/110/14": [{"shape_coords":[110,110,14,14,20,10,55,55],"shape_name":"LAngle","synonyms":["H110/110/14","L110/110/14","L110x110x14","L110x110x14"]}]},
{"L110/110/16": [{"shape_coords":[110,110,16,16,22,11,55,55],"shape_name":"LAngle","synonyms":["H110/110/16","L110/110/16","L110x110x16","L110x110x16"]}]},
{"L120/120/11": [{"shape_coords":[120,120,11,11,17,8.5,60,60],"shape_name":"LAngle","synonyms":["H120/120/11","L120/120/11","L120x120x11","L120x120x11"]}]},
{"L120/120/12": [{"shape_coords":[120,120,12,12,18,9,60,60],"shape_name":"LAngle","synonyms":["H120/120/12","L120/120/12","L120x120x12","L120x120x12"]}]},
{"L120/120/13": [{"shape_coords":[120,120,13,13,19,9.5,60,60],"shape_name":"LAngle","synonyms":["H120/120/13","L120/120/13","L120x120x13","L120x120x13"]}]},
{"L120/120/15": [{"shape_coords":[120,120,15,15,21,10.5,60,60],"shape_name":"LAngle","synonyms":["H120/120/15","L120/120/15","L120x120x15","L120x120x15"]}]},
{"L130/130/12": [{"shape_coords":[130,130,12,12,19,9.5,65,65],"shape_name":"LAngle","synonyms":["H130/130/12","L130/130/12","L130x130x12","L130x130x12"]}]},
{"L130/130/13": [{"shape_coords":[130,130,13,13,20,10,65,65],"shape_name":"LAngle","synonyms":["H130/130/13","L130/130/13","L130x130x13","L130x130x13"]}]},
{"L130/130/14": [{"shape_coords":[130,130,14,14,21,10.5,65,65],"shape_name":"LAngle","synonyms":["H130/130/14","L130/130/14","L130x130x14","L130x130x14"]}]},
{"L130/130/16": [{"shape_coords":[130,130,16,16,23,11.5,65,65],"shape_name":"LAngle","synonyms":["H130/130/16","L130/130/16","L130x130x16","L130x130x16"]}]},
{"L140/140/13": [{"shape_coords":[140,140,13,13,21,10.5,70,70],"shape_name":"LAngle","synonyms":["H140/140/13","L140/140/13","L140x140x13","L140x140x13"]}]},
{"L140/140/15": [{"shape_coords":[140,140,15,15,22,11,70,70],"shape_name":"LAngle","synonyms":["H140/140/15","L140/140/15","L140x140x15","L140x140x15"]}]},
{"L150/150/12": [{"shape_coords":[150,150,12,12,20,10,75,75],"shape_name":"LAngle","synonyms":["H150/150/12","L150/150/12","L150x150x12","L150x150x12"]}]},
{"L150/150/14": [{"shape_coords":[150,150,14,14,22,11,75,75],"shape_name":"LAngle","synonyms":["H150/150/14","L150/150/14","L150x150x14","L150x150x14"]}]},
{"L150/150/15": [{"shape_coords":[150,150,15,15,23,11.5,75,75],"shape_name":"LAngle","synonyms":["H150/150/15","L150/150/15","L150x150x15","L150x150x15"]}]},
{"L150/150/16": [{"shape_coords":[150,150,16,16,24,12,75,75],"shape_name":"LAngle","synonyms":["H150/150/16","L150/150/16","L150x150x16","L150x150x16"]}]},
{"L150/150/18": [{"shape_coords":[150,150,18,18,26,13,75,75],"shape_name":"LAngle","synonyms":["H150/150/18","L150/150/18","L150x150x18","L150x150x18"]}]},
{"L160/160/15": [{"shape_coords":[160,160,15,15,23,11.5,80,80],"shape_name":"LAngle","synonyms":["H160/160/15","L160/160/15","L160x160x15","L160x160x15"]}]},
{"L160/160/17": [{"shape_coords":[160,160,17,17,25,12.5,80,80],"shape_name":"LAngle","synonyms":["H160/160/17","L160/160/17","L160x160x17","L160x160x17"]}]},
{"L180/180/16": [{"shape_coords":[180,180,16,16,25,12.5,90,90],"shape_name":"LAngle","synonyms":["H180/180/16","L180/180/16","L180x180x16","L180x180x16"]}]},
{"L180/180/18": [{"shape_coords":[180,180,18,18,27,13.5,90,90],"shape_name":"LAngle","synonyms":["H180/180/18","L180/180/18","L180x180x18","L180x180x18"]}]},
{"L180/180/20": [{"shape_coords":[180,180,20,20,29,14.5,90,90],"shape_name":"LAngle","synonyms":["H180/180/20","L180/180/20","L180x180x20","L180x180x20"]}]},
{"L200/200/16": [{"shape_coords":[200,200,16,16,25,12.5,100,100],"shape_name":"LAngle","synonyms":["H200/200/16","L200/200/16","L200x200x16","L200x200x16"]}]},
{"L200/200/18": [{"shape_coords":[200,200,18,18,27,13.5,100,100],"shape_name":"LAngle","synonyms":["H200/200/18","L200/200/18","L200x200x18","L200x200x18"]}]},
{"L200/200/20": [{"shape_coords":[200,200,20,20,29,14.5,100,100],"shape_name":"LAngle","synonyms":["H200/200/20","L200/200/20","L200x200x20","L200x200x20"]}]},
{"L30/20/3": [{"shape_coords":[30,20,3,3,5,2.5,10,15],"shape_name":"LAngle","synonyms":["H30/20/3","L30/20/3","L30x20x3","L30x20x3"]}]},
{"L30/20/4": [{"shape_coords":[30,20,4,4,6,3,10,15],"shape_name":"LAngle","synonyms":["H30/20/4","L30/20/4","L30x20x4","L30x20x4"]}]},
{"L40/20/3": [{"shape_coords":[40,20,3,3,5,2.5,10,20],"shape_name":"LAngle","synonyms":["H40/20/3","L40/20/3","L40x20x3","L40x20x3"]}]},
{"L40/20/4": [{"shape_coords":[40,20,4,4,6,3,10,20],"shape_name":"LAngle","synonyms":["H40/20/4","L40/20/4","L40x20x4","L40x20x4"]}]},
{"L40/20/5": [{"shape_coords":[40,20,5,5,7,3.5,10,20],"shape_name":"LAngle","synonyms":["H40/20/5","L40/20/5","L40x20x5","L40x20x5"]}]},
{"L40/25/4": [{"shape_coords":[40,25,4,4,65,32.5,12.5,20],"shape_name":"LAngle","synonyms":["H40/25/4","L40/25/4","L40x25x4","L40x25x4"]}]},
{"L40/25/5": [{"shape_coords":[40,25,5,5,75,37.5,12.5,20],"shape_name":"LAngle","synonyms":["H40/25/5","L40/25/5","L40x25x5","L40x25x5"]}]},
{"L45/30/4": [{"shape_coords":[45,30,4,4,65,32.5,15,22.5],"shape_name":"LAngle","synonyms":["H45/30/4","L45/30/4","L45x30x4","L45x30x4"]}]},
{"L45/30/5": [{"shape_coords":[45,30,5,5,75,37.5,15,22.5],"shape_name":"LAngle","synonyms":["H45/30/5","L45/30/5","L45x30x5","L45x30x5"]}]},
{"L50/30/5": [{"shape_coords":[50,30,5,5,75,37.5,15,25],"shape_name":"LAngle","synonyms":["H50/30/5","L50/30/5","L50x30x5","L50x30x5"]}]},
{"L50/30/6": [{"shape_coords":[50,30,6,6,85,42.5,15,25],"shape_name":"LAngle","synonyms":["H50/30/6","L50/30/6","L50x30x6","L50x30x6"]}]},
{"L50/40/5": [{"shape_coords":[50,40,5,5,75,37.5,20,25],"shape_name":"LAngle","synonyms":["H50/40/5","L50/40/5","L50x40x5","L50x40x5"]}]},
{"L50/40/6": [{"shape_coords":[50,40,6,6,85,42.5,20,25],"shape_name":"LAngle","synonyms":["H50/40/6","L50/40/6","L50x40x6","L50x40x6"]}]},
{"L60/30/5": [{"shape_coords":[60,30,5,5,8,4,15,30],"shape_name":"LAngle","synonyms":["H60/30/5","L60/30/5","L60x30x5","L60x30x5"]}]},
{"L60/30/6": [{"shape_coords":[60,30,6,6,9,4.5,15,30],"shape_name":"LAngle","synonyms":["H60/30/6","L60/30/6","L60x30x6","L60x30x6"]}]},
{"L60/30/7": [{"shape_coords":[60,30,7,7,10,5,15,30],"shape_name":"LAngle","synonyms":["H60/30/7","L60/30/7","L60x30x7","L60x30x7"]}]},
{"L60/40/5": [{"shape_coords":[60,40,5,5,8,4,20,30],"shape_name":"LAngle","synonyms":["H60/40/5","L60/40/5","L60x40x5","L60x40x5"]}]},
{"L60/40/6": [{"shape_coords":[60,40,6,6,9,4.5,20,30],"shape_name":"LAngle","synonyms":["H60/40/6","L60/40/6","L60x40x6","L60x40x6"]}]},
{"L60/40/7": [{"shape_coords":[60,40,7,7,10,5,20,30],"shape_name":"LAngle","synonyms":["H60/40/7","L60/40/7","L60x40x7","L60x40x7"]}]},
{"L65/50/5": [{"shape_coords":[65,50,5,5,85,42.5,25,32.5],"shape_name":"LAngle","synonyms":["H65/50/5","L65/50/5","L65x50x5","L65x50x5"]}]},
{"L65/50/6": [{"shape_coords":[65,50,6,6,95,47.5,25,32.5],"shape_name":"LAngle","synonyms":["H65/50/6","L65/50/6","L65x50x6","L65x50x6"]}]},
{"L65/50/7": [{"shape_coords":[65,50,7,7,10,5,25,32.5],"shape_name":"LAngle","synonyms":["H65/50/7","L65/50/7","L65x50x7","L65x50x7"]}]},
{"L65/50/8": [{"shape_coords":[65,50,8,8,11,5.5,25,32.5],"shape_name":"LAngle","synonyms":["H65/50/8","L65/50/8","L65x50x8","L65x50x8"]}]},
{"L65/50/9": [{"shape_coords":[65,50,9,9,12,6,25,32.5],"shape_name":"LAngle","synonyms":["H65/50/9","L65/50/9","L65x50x9","L65x50x9"]}]},
{"L75/50/5": [{"shape_coords":[75,50,5,5,85,42.5,25,37.5],"shape_name":"LAngle","synonyms":["H75/50/5","L75/50/5","L75x50x5","L75x50x5"]}]},
{"L75/50/6": [{"shape_coords":[75,50,6,6,95,47.5,25,37.5],"shape_name":"LAngle","synonyms":["H75/50/6","L75/50/6","L75x50x6","L75x50x6"]}]},
{"L75/50/7": [{"shape_coords":[75,50,7,7,10,5,25,37.5],"shape_name":"LAngle","synonyms":["H75/50/7","L75/50/7","L75x50x7","L75x50x7"]}]},
{"L75/55/7": [{"shape_coords":[75,55,7,7,10,5,27.5,37.5],"shape_name":"LAngle","synonyms":["H75/55/7","L75/55/7","L75x55x7","L75x55x7"]}]},
{"L75/65/6": [{"shape_coords":[75,65,6,6,10,5,32.5,37.5],"shape_name":"LAngle","synonyms":["H75/65/6","L75/65/6","L75x65x6","L75x65x6"]}]},
{"L75/65/7": [{"shape_coords":[75,65,7,7,11,5.5,32.5,37.5],"shape_name":"LAngle","synonyms":["H75/65/7","L75/65/7","L75x65x7","L75x65x7"]}]},
{"L75/65/8": [{"shape_coords":[75,65,8,8,12,6,32.5,37.5],"shape_name":"LAngle","synonyms":["H75/65/8","L75/65/8","L75x65x8","L75x65x8"]}]},
{"L75/65/10": [{"shape_coords":[75,65,10,10,14,7,32.5,37.5],"shape_name":"LAngle","synonyms":["H75/65/10","L75/65/10","L75x65x10","L75x65x10"]}]},
{"L80/40/6": [{"shape_coords":[80,40,6,6,95,47.5,20,40],"shape_name":"LAngle","synonyms":["H80/40/6","L80/40/6","L80x40x6","L80x40x6"]}]},
{"L80/40/7": [{"shape_coords":[80,40,7,7,10,5,20,40],"shape_name":"LAngle","synonyms":["H80/40/7","L80/40/7","L80x40x7","L80x40x7"]}]},
{"L80/40/8": [{"shape_coords":[80,40,8,8,11,5.5,20,40],"shape_name":"LAngle","synonyms":["H80/40/8","L80/40/8","L80x40x8","L80x40x8"]}]},
{"L90/60/6": [{"shape_coords":[90,60,6,6,95,47.5,30,45],"shape_name":"LAngle","synonyms":["H90/60/6","L90/60/6","L90x60x6","L90x60x6"]}]},
{"L90/60/8": [{"shape_coords":[90,60,8,8,11,5.5,30,45],"shape_name":"LAngle","synonyms":["H90/60/8","L90/60/8","L90x60x8","L90x60x8"]}]},
{"L100/50/6": [{"shape_coords":[100,50,6,6,10,5,25,50],"shape_name":"LAngle","synonyms":["H100/50/6","L100/50/6","L100x50x6","L100x50x6"]}]},
{"L100/50/7": [{"shape_coords":[100,50,7,7,11,5.5,25,50],"shape_name":"LAngle","synonyms":["H100/50/7","L100/50/7","L100x50x7","L100x50x7"]}]},
{"L100/50/8": [{"shape_coords":[100,50,8,8,12,6,25,50],"shape_name":"LAngle","synonyms":["H100/50/8","L100/50/8","L100x50x8","L100x50x8"]}]},
{"L100/50/10": [{"shape_coords":[100,50,10,10,14,7,25,50],"shape_name":"LAngle","synonyms":["H100/50/10","L100/50/10","L100x50x10","L100x50x10"]}]},
{"L100/65/7": [{"shape_coords":[100,65,7,7,12,6,32.5,50],"shape_name":"LAngle","synonyms":["H100/65/7","L100/65/7","L100x65x7","L100x65x7"]}]},
{"L100/65/8": [{"shape_coords":[100,65,8,8,13,6.5,32.5,50],"shape_name":"LAngle","synonyms":["H100/65/8","L100/65/8","L100x65x8","L100x65x8"]}]},
{"L100/65/9": [{"shape_coords":[100,65,9,9,14,7,32.5,50],"shape_name":"LAngle","synonyms":["H100/65/9","L100/65/9","L100x65x9","L100x65x9"]}]},
{"L100/65/10": [{"shape_coords":[100,65,10,10,15,7.5,32.5,50],"shape_name":"LAngle","synonyms":["H100/65/10","L100/65/10","L100x65x10","L100x65x10"]}]},
{"L100/65/11": [{"shape_coords":[100,65,11,11,16,8,32.5,50],"shape_name":"LAngle","synonyms":["H100/65/11","L100/65/11","L100x65x11","L100x65x11"]}]},
{"L100/75/7": [{"shape_coords":[100,75,7,7,12,6,37.5,50],"shape_name":"LAngle","synonyms":["H100/75/7","L100/75/7","L100x75x7","L100x75x7"]}]},
{"L100/75/8": [{"shape_coords":[100,75,8,8,13,6.5,37.5,50],"shape_name":"LAngle","synonyms":["H100/75/8","L100/75/8","L100x75x8","L100x75x8"]}]},
{"L100/75/9": [{"shape_coords":[100,75,9,9,14,7,37.5,50],"shape_name":"LAngle","synonyms":["H100/75/9","L100/75/9","L100x75x9","L100x75x9"]}]},
{"L100/75/10": [{"shape_coords":[100,75,10,10,15,7.5,37.5,50],"shape_name":"LAngle","synonyms":["H100/75/10","L100/75/10","L100x75x10","L100x75x10"]}]},
{"L120/80/8": [{"shape_coords":[120,80,8,8,13,6.5,40,60],"shape_name":"LAngle","synonyms":["H120/80/8","L120/80/8","L120x80x8","L120x80x8"]}]},
{"L120/80/12": [{"shape_coords":[120,80,12,12,17,8.5,40,60],"shape_name":"LAngle","synonyms":["H120/80/12","L120/80/12","L120x80x12","L120x80x12"]}]},
{"L130/65/8": [{"shape_coords":[130,65,8,8,13,6.5,32.5,65],"shape_name":"LAngle","synonyms":["H130/65/8","L130/65/8","L130x65x8","L130x65x8"]}]},
{"L130/65/10": [{"shape_coords":[130,65,10,10,15,7.5,32.5,65],"shape_name":"LAngle","synonyms":["H130/65/10","L130/65/10","L130x65x10","L130x65x10"]}]},
{"L130/65/12": [{"shape_coords":[130,65,12,12,17,8.5,32.5,65],"shape_name":"LAngle","synonyms":["H130/65/12","L130/65/12","L130x65x12","L130x65x12"]}]},
{"L130/75/8": [{"shape_coords":[130,75,8,8,13,6.5,37.5,65],"shape_name":"LAngle","synonyms":["H130/75/8","L130/75/8","L130x75x8","L130x75x8"]}]},
{"L130/75/10": [{"shape_coords":[130,75,10,10,15,7.5,37.5,65],"shape_name":"LAngle","synonyms":["H130/75/10","L130/75/10","L130x75x10","L130x75x10"]}]},
{"L130/75/12": [{"shape_coords":[130,75,12,12,17,8.5,37.5,65],"shape_name":"LAngle","synonyms":["H130/75/12","L130/75/12","L130x75x12","L130x75x12"]}]},
{"L150/75/9": [{"shape_coords":[150,75,9,9,14,7,37.5,75],"shape_name":"LAngle","synonyms":["H150/75/9","L150/75/9","L150x75x9","L150x75x9"]}]},
{"L150/75/10": [{"shape_coords":[150,75,10,10,15,7.5,37.5,75],"shape_name":"LAngle","synonyms":["H150/75/10","L150/75/10","L150x75x10","L150x75x10"]}]},
{"L150/75/11": [{"shape_coords":[150,75,11,11,16,8,37.5,75],"shape_name":"LAngle","synonyms":["H150/75/11","L150/75/11","L150x75x11","L150x75x11"]}]},
{"L150/90/10": [{"shape_coords":[150,90,10,10,16,8,45,75],"shape_name":"LAngle","synonyms":["H150/90/10","L150/90/10","L150x90x10","L150x90x10"]}]},
{"L150/90/12": [{"shape_coords":[150,90,12,12,18,9,45,75],"shape_name":"LAngle","synonyms":["H150/90/12","L150/90/12","L150x90x12","L150x90x12"]}]},
{"L150/100/10": [{"shape_coords":[150,100,10,10,16,8,50,75],"shape_name":"LAngle","synonyms":["H150/100/10","L150/100/10","L150x100x10","L150x100x10"]}]},
{"L150/100/12": [{"shape_coords":[150,100,12,12,18,9,50,75],"shape_name":"LAngle","synonyms":["H150/100/12","L150/100/12","L150x100x12","L150x100x12"]}]},
{"L150/100/14": [{"shape_coords":[150,100,14,14,20,10,50,75],"shape_name":"LAngle","synonyms":["H150/100/14","L150/100/14","L150x100x14","L150x100x14"]}]},
{"L160/80/10": [{"shape_coords":[160,80,10,10,16,8,40,80],"shape_name":"LAngle","synonyms":["H160/80/10","L160/80/10","L160x80x10","L160x80x10"]}]},
{"L160/80/12": [{"shape_coords":[160,80,12,12,18,9,40,80],"shape_name":"LAngle","synonyms":["H160/80/12","L160/80/12","L160x80x12","L160x80x12"]}]},
{"L160/80/14": [{"shape_coords":[160,80,14,14,20,10,40,80],"shape_name":"LAngle","synonyms":["H160/80/14","L160/80/14","L160x80x14","L160x80x14"]}]},
{"L200/100/10": [{"shape_coords":[200,100,10,10,17,8.5,50,100],"shape_name":"LAngle","synonyms":["H200/100/10","L200/100/10","L200x100x10","L200x100x10"]}]},
{"L200/100/12": [{"shape_coords":[200,100,12,12,19,9.5,50,100],"shape_name":"LAngle","synonyms":["H200/100/12","L200/100/12","L200x100x12","L200x100x12"]}]},
{"L200/100/14": [{"shape_coords":[200,100,14,14,21,10.5,50,100],"shape_name":"LAngle","synonyms":["H200/100/14","L200/100/14","L200x100x14","L200x100x14"]}]},
{"L200/100/16": [{"shape_coords":[200,100,16,16,23,11.5,50,100],"shape_name":"LAngle","synonyms":["H200/100/16","L200/100/16","L200x100x16","L200x100x16"]}]},